## M4T
能力 | Matrice 4T | Matrice 4T参数
强 | 起飞重量（含电池、普通桨叶和 microSD 卡、无配件） | ≤1250 g
强 | 起飞重量（含电池、静音桨叶和 microSD 卡、无配件） | ≤1250 g
强 | 最大起飞重量 | ≤1450 g
强 | 折叠后尺寸（长×宽×高） | ≤265×118×143mm
强 | 对角线轴距 | ≤443 mm
强 | 最大信号有效距离（无干扰、无遮挡） | ≥25km
强 | 最长飞行时间 | ≥49 分钟
较强 | 最大可抗风速 | ≥12m/s
强 | 全向感知系统 | 飞行器的前、后、左、右、上均具备双目视觉避障传感器，下方具备三维红外传感器，能够在探测到障碍物时在App上进行提醒，并自动减速刹车或绕行
强 | GNSS | 支持GPS + Galileo + BeiDou + GLONASS
强 | 单北斗定位 | 支持单北斗定位模式
较强 | 工作环境温度 | 工作温度范围覆盖-10°C 至 40°C
较强 | GNSS定位悬停精度 | 垂直≤0.5 m，水平≤0.5 m
较强 | RTK定位悬停精度 | 垂直≤0.1 m，水平≤0.1 m
较强 | 最大上升速度 | ≥10 m/s
较强 | 最大下降速度 | ≥8 m/s
较强 | 最大水平飞行速度 | ≥18m/s
较强 | 最大飞行海拔高度 | ≥6000 米
较强 | 图传加密 | 为保证数据安全，图传链路需通过AES-256技术进行加密，图传支持多频段，具备抗干扰能力
较强 | 飞行器自检功能 | 具备飞行器自检功能
较强 | 低电量自动返航 | 具备低电量自动返航功能
较强 | 信号丢失自动返航 | 具备信号丢失自动返航功能
强 | RTK | RTK不可拆卸 RTK 固定解时水平精度：1 cm + 1 ppm；垂直精度：1.5 cm + 1 ppm
云台相机
强 | 相机类型 | 具有长焦可见光、中长焦可见光、广角可见光和红外热成像相机
强 | 广角相机CMOS | 1/1.3英寸
强 | 广角相机像素 | 具备广角相机，有效像素不低于4800万
强 | 中长焦相机CMOS | 具备中长焦相机，相机CMOS不低于1/1.3英寸
强 | 中长焦相机像素 | 像素数不低于4800万
强 | 长焦相机CMOS | 具备长焦相机，相机CMOS不低于1/1.5英寸
强 | 长焦相机像素 | 像素数不低于4800万
强 | 可见光相机变焦倍数 | 变焦倍数不低于112倍
较强 | 红外传感器分辨率 | ≥640*512，超分模式≥1280*1024
较强 | 红外传感器帧率 | 30Hz
强 | 红外热成像测温方式 | 支持点测温和区域测温
强 | 红外热成像相机变焦倍数 | 支持28倍数码变焦
强 | 变焦方式 | 支持可见光与红外热成像联动变焦
较强 | 稳定系统 | 具备三轴机械增稳云台（俯仰、横滚、平移）
较强 | 可见光相机视频 | 可见光相机支持4k30p视频录制
强 | 激光测距模块 | 最远正入射量程1800m
强 | 红外补光 | 支持近红外补光灯
软件功能
强 | 航线功能 | 支持航点、正射、倾斜、航带、仿地等多种航线作业类型
较强 | 地理位置时间戳水印 | 支持在无人机拍摄的可见光视频与照片上记录拍摄时的 地理位置坐标和时间
强 | 激光测距信息 | 支持可见光照片中记录激光测距获取的距离和地理位置坐标
较强 | ADS-B功能 | 能够接收民航客机的ADS-B广播信息，并能过地面端软件向用户发出附近民航客机预警信息
较强 | 实时远程直播 | 支持远程实时直播
强 | 实时远程控制 | 支持远程实时控制无人机飞行、云台拍照等
较强 | 一键全景 | 支持一键全景功能
强 | 智能识别功能 | 可见光支持人车船目标的AI识别
强 | 夜景模式 | 支持全彩夜视、黑白夜视
遥控器&图传系统
强 | 天线 | 8天线，采用2发4收天线方案
强 | 工作频段 | 支持2.4G、5.8G图传
较强 | 一体化设计 | 具备遥控器和显示屏一体化设计
较强 | 显示器分辨率 | 地面站显示器应采用触摸屏，屏幕显示分辨率≥1920*1080p
较强 | 显示器亮度 | 显示器亮度≥1400尼特
较强 | 遥控器4G增强图传 | 要控制支持4G增强图传模块，支持eSIM卡
较强 | 遥控器重量 | 重量小于1.2kg
较强 | 接口 | 支持HDMI，SD，Type-C，PD，USB-A
强 | 遥控器外置电池 | 遥控器支持选配37Wh外置电池
强 | 遥控器防护等级 | 支持IP54防护等级
配件
强 | 喊话器与喊话器 | 支持单独挂载喊话器或喊话器；支持同时挂载探照灯和喊话器
强 | 喊话器重量 | 喊话器重量 ≤95g
强 | 探照灯重量 | 探照灯重量 ≤103g
强 | 充电器 | 支持100W充电器
开放SDK
强 | 支持SDK开放 | 支持SDK开放，可基于SDK开发控制无人机的APP或更多挂载在飞机上的负载设备
强 | 支持API开发 | 支持通过API开发，实现无人机信息与云端的实时同步
强 | 机载算力开放 | 机载算力支持开放，可满足更多目标检测的应用

## 御2行业进阶版 (hidden)
高亮的为最近更新的内容
控标能力 | 御 2 行业进阶版 | 写入标书的文件 | 御 2 行业进阶版实际参数
较强 | 起飞重量（无配件） | ≤950 g | 909 g
较强 | 尺寸（长×宽×高） | ≤250×100×100mm | 折叠： 214×91×84mm，展开： 322×242×84mm
较强 | 对角线轴距 | ≤360 mm | 354 mm
强 | 展开时间 | 从携行状态到起飞状态的展开时间≤30s | 从携行状态到起飞状态的展开时间≤30s
强 | 最大上升速度 | ≥6 m/s | 5 m/s
强 | 最大下降速度 | ≥5 m/s （垂直下降） ≥7 m/s （俯冲下降） | 5 m/s （垂直下降） 7 m/s （俯冲下降）
较强 | 最大水平飞行速度 | ≥72km/h | 72km/h（20m/s）
强 | 最大飞行海拔高度 | ≥6000 米 | 6000 米
强 | 最大信号有效距离（无干扰、无遮挡） | ≥10km | 10km
强 | 最长飞行时间 | ≥31 分钟 | 31 分钟
较强 | 最大可抗风速 | ≥5级风 | 5级风
较强 | 工作环境温度 | 工作温度范围覆盖-10°C 至 40°C | -10°C 至 40°C
较强 | GNSS | 支持GPS+GLONASS | GPS+GLONASS
强 | GPS定位悬停精度 | 垂直≤0.5 m，水平≤1.5 m | 垂直：± 0.5 m，水平：± 1.5 m
强 | 视觉定位悬停精度 | 垂直≤0.1 m，水平≤0.3 m | 垂直：± 0.1 m，水平：± 0.3 m
强 | 机载内存 | ≥24GB | 24GB
强 | 一键全景 | 支持一键全景功能 | 支持一键全景功能
强 | 图传加密 | 为保证数据安全，图传链路需通过AES-256技术进行加密 | 图传链路通过AES-256技术进行加密
强 | 降落保护 | 在自主降落过程中，无人机飞行器能够检测下方地形.当下方地形为不平整地面或水面，飞行器保持悬停，同时通过地面站软件向用户发出警示信息 | 在自主降落过程中，无人机飞行器能够检测下方地形.当下方地形为不平整地面或水面，飞行器保持悬停，同时通过地面站软件向用户发出警示信息
较强 | 飞行器自检功能 | 具备飞行器自检功能 | 具备飞行器自检功能
较强 | 低电量自动返航 | 具备低电量自动返航功能 | 具备低电量自动返航功能
较强 | 信号丢失自动返航 | 具备信号丢失自动返航功能 | 具备信号丢失自动返航功能
强 | 全向感知系统 | 飞行器的前、后、左、右、上、下均具备视觉或红外避障传感器，能够在探测到障碍物时在App上进行提醒，并自动减速刹车 | 飞行器的前、后、左、右、上、下均具备视觉或红外避障传感器，能够在探测到障碍物时在App上进行提醒，并自动减速刹车
云台相机
强 | 相机 | 同时具备可见光和红外相机 | 同时具备可见光和红外相机
强 | 稳定系统 | 具备三轴机械增稳云台（俯仰、横滚、平移） | 具备三轴机械增稳云台（俯仰、横滚、平移）
强 | 云台角度抖动量 | ≤±0.005° | ±0.005°
强 | 红外传感器分辨率 | ≥640*512 | 640*512
强 | 红外传感器帧率 | 30Hz | 30Hz
强 | 红外测温方式 | 支持点测温和区域测温 | 支持点测温和区域测温
强 | 红外相机数字变焦 | 红外相机支持不低于16倍数码变焦 | 支持16倍数码变焦
强 | 可见光传感器 | 传感器尺寸≥1/2英寸 | 传感器尺寸1/2英寸
强 | 可见光相机像素 | 有效像素≥4800万 | 有效像素4800万
强 | 可见光相机数字变焦 | 可见光相机支持不低于32倍数码变焦 | 可见光相机支持32倍数码变焦
较强 | 可见光相机视频 | 可见光相机支持4k30p视频录制 | 可见光相机支持4k30p视频录制
软件功能
较强 | 图传分辨率 | 支持720p高清图传 | 720p@30fps
强 | 密码保护 | 支持通过密码保护无人机机身存储的图像视频数据 | 支持通过密码保护无人机机身存储的图像视频数据
强 | GPS时间戳水印 | 支持在无人机拍摄的可见光视频与照片上记录拍摄时的 GPS 坐标和时间 | 支持在无人机拍摄的可见光视频与照片上记录拍摄时的 GPS 坐标和时间
强 | ADS-B功能 | 能够接收民航客机的ADS-B广播信息，并能过地面端软件向用户发出附近民航客机预警信息 | 能够接收民航客机的ADS-B广播信息，并能过地面端软件向用户发出附近民航客机预警信息
智能飞行电池
较强 | 容量 | ≥3850 mAh | 3850 mAh
强 | 工作温度 | 范围覆盖-10℃到40℃ | -10℃到40℃
强 | 电池自加热 | 电池具备在低温状态下自加热的功能 | 电池具备在低温状态下自加热的功能
强 | 自动放电储存保护功能 | 电池在无任何操作存储达到设定天数（1天~10天可设）时，电池能自动放电至60%左右电量，以保护电池 | 电池在无任何操作存储达到设定天数（1天~10天可设）时，电池能自动放电至60%左右电量，以保护电池
小配件
强 | 快拆 | 无人机可通过快拆方式安装不同类型的小配件，包括探照灯和喊话器 | 无人机可通过快拆方式安装不同类型的小配件，包括探照灯和喊话器
强 | 探照灯 | 距离探照灯30m处，最大照度应≥11lux | 距离探照灯30m处，最大照度应≥11lux
强 | 探照灯 | 探照灯的角度可以调节，并且可通过地面端APP控制探照灯的开关 | 探照灯的角度可以调节，并且可通过地面端APP控制探照灯的开关
强 | 喊话器 | 距离喊话器1m处，最大音量应≥100dB | 距离喊话器1m处，最大音量应≥100dB
强 | 喊话器 | 支持将录制好的mp3文件上传到无人机进行喊话，或者通过地面站进行语音录制上传到无人机进行喊话 | 支持将录制好的mp3文件上传到无人机进行喊话，或者通过地面站进行语音录制上传到无人机进行喊话
强 | 喊话器 | 时长30s的音频文件从上传到播放的时间间隔应小于5s | 时长30s的音频文件从上传到播放的时间间隔3.7s（012报告）
地面站（DJI带屏遥控器）
强 | 一体化设计 | 具备遥控器和显示屏一体化设计 | 具备遥控器和显示屏一体化设计
强 | 尺寸 | 地面站便于携带，折叠后尺寸不大于180*130*50mm | 地面站便于携带，折叠后尺寸177.5 x 121.3 x 40 mm（天线折叠，且未安装摇杆）
较强 | 显示器分辨率 | 地面站显示器应采用触摸屏，屏幕显示分辨率≥1920*1080p | 地面站显示器应采用触摸屏，屏幕显示分辨率1920*1080p
强 | 显示器亮度 | 显示器亮度≥1000cd/m2 | 显示器亮度≥1000cd/m2
较强 | 接口 | 地面站具备HDMI视频输出接口、SD卡槽、USB接口 | 地面站具备HDMI视频输出接口、SD卡槽、USB接口
RTK（如果配置了RTK模块可写入如下项）
强 | 支持RTK定位 | 飞行器具备RTK定位能力，能够通过遥控器连接到网络RTK（Ntrip）服务获取飞机的精准位置信息 | 飞行器具备RTK定位能力，能够通过遥控器连接到网络RTK（Ntrip）服务获取飞机的精准位置信息
强 | RTK位置精度 | 在 RTK FIX 时飞行器定位精度不低于 1cm+1ppm （水平） 1.5cm+1 ppm（垂直） | 在 RTK FIX 时飞行器定位精度不低于 1cm+1ppm （水平） 1.5cm+1 ppm（垂直）

## PSDK102S (hidden)
招投标参数：PSDK102S
星标项 | 项目 | 写进标书 | 实际投标参数
| 总像素 | ≥1.2亿，单相机像素≥2430万 | ≥1.2亿，单相机像素≥2430万
| 开关机设置 | 五个相机统一开关机设置 | 五个相机统一开关机设置
| 曝光间隔 | ≤0.8s | ≤0.8s
★ | 图传 | 相机可以实现下视角HDMI实时图传，从地面站上监控相机画面（提供相关证明材料） | 相机可以实现下视角HDMI实时图传，从地面站上监控相机画面（提供相关证明材料）
| 传感器尺寸 | APS-C画幅 | APS-C画幅
| 供电方式 | 外接电源，无人机供电 | 外接电源，无人机供电
| 存储容量 | ≥640GB | 640GB，可升级至1280GB
★ | 机身材质 | 一体成型CNC航空铝材 | 一体成型CNC航空铝材
| 工作温度 | -20℃~50℃（外部环境温度） | -20℃~50℃（外部环境温度）
★ | 数据传输 | 1个USB3.0 TYPE-C接口统一传输数据 | 1个USB3.0 TYPE-C接口统一传输数据
★ | 显示屏 | 外置OLED显示屏，可以显示相机温度、总拍照数量，单个相机拍照数量，PWM信号，RTK状态、ID等信息（提供相关证明材料） | 外置OLED显示屏，可以显示相机温度、总拍照数量，单个相机拍照数量，PWM信号，RTK状态、ID等信息（提供相关证明材料）
★ | 焦距 | 五视角定焦35mm | 五视角定焦35mm
★ | 相机重量 | ≤650g | ≤650g
| 照片读取方式 | 一个数据线统一读取五个相机数据，无需插拔SD卡 | 一个数据线统一读取五个相机数据，无需插拔SD卡
★ | 外壳长宽 | ≤140mm * 140mm *80mm（提供相关证明材料） | ≤140mm * 140mm *80mm（提供相关证明材料）
| 运输箱 | 具有专业的航空运输箱 | 具有专业的航空运输箱
★ | 支持接口 | 完美兼容大疆云台DGC2.0接口，具有一个接口同时完成供电、飞控控制、GPS信号记录、实时图传的功能 | 完美兼容大疆云台DGC2.0接口，具有一个接口同时完成供电、飞控控制、GPS信号记录、实时图传的功能
★ | POS数据 | 五个镜头独立五份POS，TimeSync时间同步设计，精准至1cm | 五个镜头独立五份POS，TimeSync时间同步设计，精准至1cm
| 倾斜角度 | 内倾角设计，保证曝光点在同一位置 | 内倾角设计，保证曝光点在同一位置
| 适配机型 | 适配大疆M210、M300系列飞行平台，大疆SKYPORT，无需对无人机进行任何改装 | 适配大疆M210、M300系列飞行平台，大疆SKYPORT，无需对无人机进行任何改装
★ | 相机固件升级 | 相机固件在线自动升级，优化用户体验 | 相机固件在线自动升级，优化用户体验
★ | 免像控 | 深度适配大疆智图Terra软件，可实现高精度农房一体化免相控 | 深度适配大疆智图Terra软件，可实现高精度农房一体化免相控
★ | 数据整理软件 | 自主研发相机数据整理软件，可实现数据分架次，重命名，照片写入pos，生产飞行范围kml，一键生成工程文件等功能（提供相关证明材料） | 自主研发相机数据整理软件，可实现数据分架次，重命名，照片写入pos，生产飞行范围kml，一键生成工程文件等功能（提供相关证明材料）
★ | 照片信息 | 能够记录照片真实曝光日期信息（提供相关证明材料） | 能够记录照片真实曝光日期信息（提供相关证明材料）
★ | 参数调整 | 能够在无人机地面站上直接调整相机下视角图传ISO参数 | 能够在无人机地面站上直接调整相机下视角图传ISO参数
★ | 保险 | 含无人机保险：第三责任险50万或100万、机身一切险 | 含无人机保险：第三责任险50万或100万、机身一切险
★ | 定损机构 | 相机厂家是保险定损机构 | 相机厂家是保险定损机构
★ | 智能温控 | 智能温度控制系统，根据环境温度自主调节 | 智能温度控制系统，根据环境温度自主调节
★ | 相机一键修复重置 | 支持 | 支持
济南赛尔无人机科技有限公司 ¦ 以下无内容

## FlightHub政企版 (hidden)
控标能力 | FlightHub政企版 | 写入标书的功能 | FH政企版实际功能
功能模块 | 状态监控
中 | 飞行状态 | 1. 实时状态监控：飞手及归属团队、无人机名称、当前电量、飞行高度及速度、经纬度信息； 2. 飞机实时朝向及位置在地图上显示； 3. 支持在线地图或离线地图。 | 1. 实时状态监控：飞手及归属团队、无人机名称、当前电量、飞行高度及速度、经纬度信息； 2. 飞机实时朝向及位置在地图上显示； 3. 支持在线地图或离线地图。 离线地图：街道地图：MapTiler OSM；卫星地图：MapTiler Satellite 在线地图：中国-高德街道&卫星；海外-Google街道&卫星
中 | 图传直播 | 1. 负载相机画面实时直播，同一Web客户端登录可同时浏览不少于四路视频； 2. 可从地图上快速调看直播视频。 | 1. 负载相机画面实时直播，同一Web客户端登录可同时浏览四路视频； 2. 可从地图上快速调看直播视频。
强 | 远程控制 | 1. 可从Web端发起视频直播； 2. 可从Web端远程控制负载相机的俯仰/水平角度； 3. 可从Web端远程控制相机进行变焦； 4. 可从Web端远程控制负载相机进行拍照/录制视频。 | 1. 可从Web端发起视频直播； 2. 可从Web端远程控制负载相机的俯仰/水平角度； 3. 可从Web端远程控制相机进行变焦； 4. 可从Web端远程控制负载相机进行拍照/录制视频。
功能模块 | 数据存储
中 | 飞行日志 | 1. 飞行日志信息：无人机设备类型、飞行人员账号、无人机SN码、起飞时间、最大高度、飞行时长、飞行距离； 2. 支持飞行轨迹回放：地图上展示位置，以及对应时间点的经纬度、速度和高度信息； 3. 轨迹回放支持倍速播放； 4. 特定统计时间内的总飞行次数、总飞行时长和平均飞行时长统计； 5. 基于飞行时长范围的飞行次数柱状图统计展示； 6. 支持基于特定团队或成员进行飞行日志统计分析。 | 1. 飞行日志信息：无人机设备类型、飞行人员账号、无人机SN码、起飞时间、最大高度、飞行时长、飞行距离； 2. 支持飞行轨迹回放：地图上展示位置，以及对应时间点的经纬度、速度和高度信息； 3. 轨迹回放支持倍速播放； 4. 特定统计时间内的总飞行次数、总飞行时长和平均飞行时长统计； 5. 基于飞行时长范围的飞行次数柱状图统计展示； 6. 支持基于特定团队或成员进行飞行日志统计分析。
中 | 媒体归档 | 1. 可对直播视频流进行归档存储； 2. 可对APP端上传的图片和视频按照团队进行归档存储； 3. 支持对归档的图片、视频资源进行回放或下载到本地。 | 1. 可对直播视频流进行归档存储； 2. 对Pilot PE APP端上传的图片和视频按照团队进行归档存储； 3. 支持对归档的图片、视频资源进行回放或下载到本地。
功能模块 | 航线规划
强 | 航线类型 | 支持在无人机管理平台上统一创建并管理各类航线，包括：航线航线，二维正射建图航线、倾斜摄影航线； | 支持在司空平台上统一创建并管理各类航线，包括：航线航线，二维正射建图航线、倾斜摄影航线；
强 | 航线同步 | 支持在无人机管理平台上统一创建并管理的各类航线与前端操作APP的航线库进行双向同步； | 支持在司空平台上统一创建并管理的各类航线与前端操作APP的航线库进行双向同步；
中 | 航点航线 | 1. 以航点为基础进行飞行航线的规划； 2. 不同航点可指定无人机执行特定动作，如拍照、录像、调整云台角度等； 3. 航线任务结束动作可指定为自动返航、原地降落、返回初始点并悬停等； 4. 航线资源归属于不同的团队进行管理； 5. 支持APP端上传航线至云端； 6. 支持APP端从平台端同步获取航线。 | 1. 以航点为基础进行飞行航线的规划； 2. 不同航点可指定无人机执行特定动作，如拍照、录像、调整云台角度等； 3. 航线任务结束动作可指定为自动返航、原地降落、返回初始点并悬停等； 4. 航线资源归属于不同的团队进行管理； 5. 支持Pilot PE APP端上传航线至云端； 6. 支持Pilot PE APP端从司空平台端同步获取航线。
强 | 建图航拍 | 1. 划定建图区域，根据相机型号、飞行高度自动规划测绘飞行航线； 2. 可设定旁向重叠率、航向重叠率、主航线角度、边距和相对高度。 | 1. 划定建图区域，根据相机型号、飞行高度自动规划测绘飞行航线； 2. 可设定旁向重叠率、航向重叠率、主航线角度、边距和相对高度。
强 | 倾斜摄影 | 1. 划定作业区域，根据相机型号、云台俯仰角度、任务高度自动规划五个飞行航线任务； 2. 可设定旁向重叠率、航向重叠率、旁向重叠率（倾斜）、航向重叠率（倾斜）、主航线角度、边距和相对高度。 | 1. 划定作业区域，根据相机型号、云台俯仰角度、任务高度自动规划五个飞行航线任务； 2. 可设定旁向重叠率、航向重叠率、旁向重叠率（倾斜）、航向重叠率（倾斜）、主航线角度、边距和相对高度。
功能模块 | 团队管理
中 | 组织架构 | 1. 可设定多个独立团队，每个团队的队长登录平台时仅可见本团队的资源； 2. 每个独立团队可设定多个下级子团队，团队层级不少于4级； | 1. 可设定多个独立团队，每个团队的队长登录平台时仅可见本团队的资源； 2. 每个独立团队可设定多个下级子团队，团队层级最大为5级；
中 | 成员管理 | 1. 成员角色支持分为管理员、队长和飞手三种角色； 2. 管理员和队长账号可用于登录平台，飞手账号只可用于登录前端APP； 3. 成员归属于特定团队，归属团队可更改。 | 1. 成员角色支持分为管理员、队长和飞手三种角色； 2. 管理员和队长账号可用于登录司空平台的Web操作页面，飞手账号只可用于登录前端APP； 3. 成员归属于特定团队，归属团队可更改。
功能模块 | 设备管理
中 | 设备列表 | 1. 展示已绑定至团队中的无人机信息：无人机设备类型、飞控SN码，无人机的名称支持自定义更改； 2. 无人机设备归属于特定团队，归属团队可更改。 | 1. 展示已绑定至团队中的无人机信息：无人机设备类型、飞控SN码，无人机的名称支持自定义更改； 2. 无人机设备归属于特定团队，归属团队可更改。
强 | 飞机保养 | 1. 飞行器累计统计飞行时长超过特定时长时，平台会建议用户进行保养，以维持飞行器的健康状态。 | 1. 飞行器在司空累计统计飞行时长超过500分钟，司空会建议用户进行一次保养，以维持飞行器的健康状态。
强 | 电池保养 | 1. 电池累计统计超过特定时长未被使用，平台会建议用户进行一次完整的充放电，以维持电池的健康状态。 | 1. 电池在司空累计统计超过2个月未被使用，司空会建议用户进行一次完整的充放电，以维持电池的健康状态。
功能模块 | 资源管理
较强 | 固件管理 | 1. 平台可提供一个固件本地化管理的解决方案； 2. 无人机设备固件可上传至平台，并经过平台推送到前端的APP； 3. 可设定固件可见的团队范围，实现灰度发布； 4. 固件版本发布说明release note同步。 | 1. 司空平台可提供一个固件本地化管理的解决方案； 2. 无人机设备固件可上传至司空平台，并经过平台推送到前端的APP； 3. 可设定固件可见的团队范围，实现灰度发布； 4. 固件版本发布说明release note同步。
较强 | 解禁证书管理 | 1. 平台可提供一个解禁证书本地化管理的解决方案； 2. 无人机解禁证书可上传到平台，并经过平台推送到前端的APP； | 1. 司空平台可提供一个解禁证书本地化管理的解决方案； 2. 无人机解禁证书可上传到司空平台，并经过平台推送到前端的APP；
功能模块 | 系统融合
强 | WebSDK | 平台可提供SDK供第三方业务系统以集成无人机业务； | 司空平台可提供WebSDK供第三方业务系统以集成无人机业务；
强 | GB/T28181 | 平台支持通过GB/T28181协议作为下级域对接第三方视频监控平台，实现平台间的视频资源共享。 | 司空平台支持通过GB/T28181协议作为下级域对接第三方视频监控平台，实现平台间的视频资源共享。
功能模块 | 系统维护
中 | 登录页自定义 | 1. 可自定义登录页UI：系统Logo、系统名称、背景图，以及自定义页面提示文本。 | 1. 司空平台可自定义登录页UI：系统Logo、系统名称、背景图，以及自定义页面提示文本。

## 御2变焦版 (hidden)
控标能力 | Mavic 2 Zoom | 写入标书参数 | M2变焦版实际参数
较强 | 最大起飞重量 | ≤910g | 905 g
较强 | 折叠尺寸（长×宽×高） | ≤250×100×100mm | 折叠： 214×91×84mm，展开： 322×242×84mm
较强 | 对角线轴距 | ≤360 mm | 354 mm
较强 | 最大上升速度 | ≥5 m/s | 5 m/s
较强 | 最大下降速度 | ≥3 m/s | 3 m/s
强 | 最大水平飞行速度 | ≥72km/h | 72km/h
较强 | 最大飞行海拔高度 | ≥6000 米 | 6000 米
强 | 最大控制距离 | ≥10km | 10km
强 | 最长飞行时间 | ≥31 分钟 | 31 分钟
较强 | 最大可抗风速 | ≥5级风 | 5级风
较强 | 工作环境温度 | 范围≥-10°C 至 40°C | -10°C 至 40°C
较强 | GNSS | 支持GPS+GLONASS | GPS+GLONASS
强 | GPS定位悬停精度绝对值 | 垂直≤0.5 m，水平≤1.5 m | 垂直：± 0.5 m，水平：± 1.5 m
强 | 视觉定位悬停精度绝对值 | 垂直≤0.1 m，水平≤0.3 m | 垂直：± 0.1 m，水平：± 0.3 m
强 | 降落保护 | 在自主降落过程中，无人机飞行器能够检测下方地形.当下方地形为不平整地面或水面，飞行器保持悬停，同时通过地面站软件向用户发出警示信息 | 在自主降落过程中，无人机飞行器能够检测下方地形.当下方地形为不平整地面或水面，飞行器保持悬停，同时通过地面站软件向用户发出警示信息
较强 | 飞行器自检功能 | 支持 | 支持
较强 | 低电量自动返航 | 支持 | 支持
较强 | 信号丢失自动返航 | 支持 | 支持
强 | 全向感知系统 | 支持 | 支持
云台相机
强 | 稳定系统 | 支持3 轴机械云台（俯仰、横滚、平移） | 3 轴机械云台（俯仰、横滚、平移）
强 | 角度抖动量 | ≤0.005° | ±0.005°
较强 | 影像传感器 | 1/2.3英寸CMOS；有效像素1200万 | 1/2.3英寸CMOS；有效像素1200万
较强 | 俯仰范围 | 范围≥-90°至+30° | -90°至+30°
较强 | 光圈 | 范围≥f/2.8（24mm）-f/3.8（48mm） | f/2.8（24mm）-f/3.8（48mm）
较强 | 最大照片尺寸 | ≥4000×3000 | 4000×3000
较强 | 最大录像分辨率 | ≥3840×2160 | 4K: 3840×2160 30p
智能飞行电池
较强 | 容量 | ≥3850 mAh | 3850 mAh
强 | 工作温度 | 范围≥-10℃到40℃ | -10℃到40℃

## 御2行业版 (hidden)
高亮的为最近更新的内容
控标能力 | Mavic 2 Enterprise | 写入标书参数 | M2行业版实际参数
较强 | 最大起飞重量 | ≤910g | 905 g
较强 | 折叠尺寸（长×宽×高） | ≤250×100×100mm | 折叠： 214×91×84mm，展开： 322×242×84mm
较强 | 对角线轴距 | ≤360 mm | 354 mm
强 | 展开时间 | 从携行状态到起飞状态的展开时间≤30s | 从携行状态到起飞状态的展开时间≤30s
较强 | 最大上升速度 | ≥5 m/s | 5 m/s
较强 | 最大下降速度 | ≥3 m/s | 3 m/s
强 | 最大水平飞行速度 | ≥72km/h | 72km/h
强 | 最大飞行海拔高度 | ≥6000 米 | 6000 米
强 | 最大信号有效距离（无干扰、无遮挡） | ≥10km | 10km
强 | 最长飞行时间 | ≥31 分钟 | 31 分钟
较强 | 最大可抗风速 | ≥5级风 | 5级风
较强 | 工作环境温度 | 工作温度范围覆盖-10°C 至 40°C | -10°C 至 40°C
较强 | GNSS | 支持GPS+GLONASS | GPS+GLONASS
强 | GPS定位悬停精度绝对值 | 垂直≤0.5 m，水平≤1.5 m | 垂直：± 0.5 m，水平：± 1.5 m
强 | 视觉定位悬停精度绝对值 | 垂直≤0.1 m，水平≤0.3 m | 垂直：± 0.1 m，水平：± 0.3 m
强 | 机载内存 | ≥24GB | 24GB
强 | 一键全景 | 支持一键全景功能 | 支持一键全景功能
强 | 图传加密 | 为保证数据安全，图传和控制链路需通过AES-256技术进行加密 | 图传和控制链路通过AES-256技术进行加密
强 | 降落保护 | 在自主降落过程中，无人机飞行器能够检测下方地形.当下方地形为不平整地面或水面，飞行器保持悬停，同时通过地面站软件向用户发出警示信息 | 在自主降落过程中，无人机飞行器能够检测下方地形.当下方地形为不平整地面或水面，飞行器保持悬停，同时通过地面站软件向用户发出警示信息
较强 | 飞行器自检功能 | 具备飞行器自检功能 | 具备飞行器自检功能
较强 | 低电量自动返航 | 具备低电量自动返航功能 | 具备低电量自动返航功能
较强 | 信号丢失自动返航 | 具备信号丢失自动返航功能 | 具备信号丢失自动返航功能
强 | 全向感知系统 | 飞行器的前、后、左、右、上、下均具备视觉或红外避障传感器，能够在探测到障碍物时在App上进行提醒，并自动减速刹车 | 飞行器的前、后、左、右、上、下均具备视觉或红外避障传感器，能够在探测到障碍物时在App上进行提醒，并自动减速刹车
云台相机
强 | 稳定系统 | 具备三轴机械增稳云台（俯仰、横滚、平移） | 3 轴机械云台（俯仰、横滚、平移）
强 | 云台角度抖动量 | ≤±0.005° | ±0.005°
较强 | 影像传感器 | 1/2.3英寸CMOS；有效像素1200万 | 1/2.3英寸CMOS；有效像素1200万
强 | 光学变焦 | ≥2倍 | 2倍
强 | 数码变焦 | ≥3倍 | 3倍
较强 | 俯仰范围 | 范围≥-90°至+30° | -90°至+30°
较强 | 最大照片尺寸 | ≥4000×3000 | 4000×3000
较强 | 视频分辨率 | 支持4k30p视频录制 | 支持4k30p视频录制
软件功能
较强 | 图传分辨率 | 支持1080p高清图传 | 1080p@30fps
强 | 密码保护 | 支持通过密码保护无人机机身存储的图像视频数据 | 支持通过密码保护无人机机身存储的图像视频数据
强 | GPS时间戳水印 | 支持在无人机拍摄的视频与照片上记录拍摄时的 GPS 坐标和时间 | 支持在无人机拍摄的视频与照片上记录拍摄时的 GPS 坐标和时间
强 | ADS-B功能 | 能够接收民航客机的ADS-B广播信息，并能过地面端软件向用户发出附近民航客机预警信息 | 能够接收民航客机的ADS-B广播信息，并能过地面端软件向用户发出附近民航客机预警信息
智能飞行电池
较强 | 容量 | ≥3850 mAh | 3850 mAh
强 | 工作温度 | 范围覆盖-10℃到40℃ | -10℃到40℃
强 | 电池自加热 | 电池具备在低温状态下自加热的功能 | 电池具备在低温状态下自加热的功能
强 | 自动放电储存保护功能 | 电池在无任何操作存储达到设定天数（1天~10天可设）时，电池能自动放电至60%左右电量，以延长电池使用寿命 | 电池在无任何操作存储达到设定天数（1天~10天可设）时，电池能自动放电至60%左右电量，以延长电池使用寿命
小配件
强 | 快拆 | 无人机可通过快拆方式安装不同类型的小配件，包括探照灯和喊话器 | 无人机可通过快拆方式安装不同类型的小配件，包括探照灯和喊话器
强 | 探照灯 | 距离探照灯30m处，最大照度应≥11lux | 距离探照灯30m处，最大照度应≥11lux
强 | 探照灯 | 探照灯的角度可以调节，并且可通过地面端APP控制探照灯的开关 | 探照灯的角度可以调节，并且可通过地面端APP控制探照灯的开关
强 | 喊话器 | 距离喊话器1m处，最大音量应≥100dB | 距离喊话器1m处，最大音量应≥100dB
强 | 喊话器 | 支持将录制好的mp3文件上传到无人机进行喊话，或者通过地面站进行语音录制上传到无人机进行喊话 | 支持将录制好的mp3文件上传到无人机进行喊话，或者通过地面站进行语音录制上传到无人机进行喊话
强 | 喊话器 | 时长30s的音频文件从上传到播放的时间间隔应小于5s | 时长30s的音频文件从上传到播放的时间间隔3.7s（012报告）
地面站（DJI带屏遥控器）
强 | 一体化设计 | 具备遥控器和显示屏一体化设计 | 具备遥控器和显示屏一体化设计
强 | 尺寸 | 地面站便于携带，折叠后尺寸不大于180*130*50mm | 地面站便于携带，折叠后尺寸177.5 x 121.3 x 40 mm（天线折叠，且未安装摇杆）
较强 | 显示器分辨率 | 地面站显示器应采用触摸屏，屏幕显示分辨率≥1920*1080p | 地面站显示器应采用触摸屏，屏幕显示分辨率1920*1080p
强 | 显示器亮度 | 显示器亮度≥1000cd/m2 | 显示器亮度≥1000cd/m2
较强 | 接口 | 地面站具备HDMI视频输出接口、SD卡槽、USB接口 | 地面站具备HDMI视频输出接口、SD卡槽、USB接口

## 御2行业双光版 (hidden)
高亮的为最近更新的内容
控标能力 | Mavic 2 Enterprise Dual | 写入标书的文件 | Mavic 2双光版实际参数
较强 | 起飞重量（无配件） | ≤910g | 905 g
较强 | 尺寸（长×宽×高） | ≤250×100×100mm | 折叠： 214×91×84mm，展开： 322×242×84mm
较强 | 对角线轴距 | ≤360 mm | 354 mm
强 | 展开时间 | 从携行状态到起飞状态的展开时间≤30s | 从携行状态到起飞状态的展开时间≤30s
较强 | 最大上升速度 | ≥5 m/s | 5 m/s
较强 | 最大下降速度 | ≥3 m/s | 3 m/s
强 | 最大水平飞行速度 | ≥72km/h | 72km/h（20m/s）
强 | 最大飞行海拔高度 | ≥6000 米 | 6000 米
强 | 最大信号有效距离（无干扰、无遮挡） | ≥10km | 10km
强 | 最长飞行时间 | ≥31 分钟 | 31 分钟
较强 | 最大可抗风速 | ≥5级风 | 5级风
较强 | 工作环境温度 | 工作温度范围覆盖-10°C 至 40°C | -10°C 至 40°C
较强 | GNSS | 支持GPS+GLONASS | GPS+GLONASS
强 | GPS定位悬停精度 | 垂直≤0.5 m，水平≤1.5 m | 垂直：± 0.5 m，水平：± 1.5 m
强 | 视觉定位悬停精度 | 垂直≤0.1 m，水平≤0.3 m | 垂直：± 0.1 m，水平：± 0.3 m
强 | 机载内存 | ≥24GB | 24GB
强 | 一键全景 | 支持一键全景功能 | 支持一键全景功能
强 | 图传加密 | 为保证数据安全，图传链路需通过AES-256技术进行加密 | 图传链路通过AES-256技术进行加密
强 | 降落保护 | 在自主降落过程中，无人机飞行器能够检测下方地形.当下方地形为不平整地面或水面，飞行器保持悬停，同时通过地面站软件向用户发出警示信息 | 在自主降落过程中，无人机飞行器能够检测下方地形.当下方地形为不平整地面或水面，飞行器保持悬停，同时通过地面站软件向用户发出警示信息
较强 | 飞行器自检功能 | 具备飞行器自检功能 | 具备飞行器自检功能
较强 | 低电量自动返航 | 具备低电量自动返航功能 | 具备低电量自动返航功能
较强 | 信号丢失自动返航 | 具备信号丢失自动返航功能 | 具备信号丢失自动返航功能
强 | 全向感知系统 | 飞行器的前、后、左、右、上、下均具备视觉或红外避障传感器，能够在探测到障碍物时在App上进行提醒，并自动减速刹车 | 飞行器的前、后、左、右、上、下均具备视觉或红外避障传感器，能够在探测到障碍物时在App上进行提醒，并自动减速刹车
云台相机
强 | 相机 | 同时具备可见光和红外相机 | 同时具备可见光和红外相机
强 | 红外融合 | 支持可见光与红外图像融合显示，并可在APP上调节融合强度 | 支持可见光与红外图像融合显示，并可在APP上调节融合强度
强 | 稳定系统 | 具备三轴机械增稳云台（俯仰、横滚、平移） | 具备三轴机械增稳云台（俯仰、横滚、平移）
强 | 云台角度抖动量 | ≤±0.005° | ±0.005°
强 | 红外传感器分辨率 | ≥160*120 | 160*120
强 | 红外测温方式 | 支持点测温和区域测温 | 支持点测温和区域测温
强 | 红外功能 | 支持切换不同的调色盘、设置等温线、增益模式、高温警报功能 | 支持切换不同的调色盘、设置等温线、增益模式、高温警报功能
较强 | 可见光传感器 | 传感器尺寸≥1/2.3英寸，有效像素≥1200万 | 1/2.3英寸CMOS，有效像素1200万
较强 | 可见光相机 | 可见光相机支持不低于4倍数码变焦 | 可见光相机支持4倍数码变焦
较强 | 可见光相机视频 | 可见光相机支持4k30p视频录制 | 可见光相机支持4k30p视频录制
软件功能
较强 | 图传分辨率 | 支持1080p高清图传 | 1080p@30fps
强 | 密码保护 | 支持通过密码保护无人机机身存储的图像视频数据 | 支持通过密码保护无人机机身存储的图像视频数据
强 | GPS时间戳水印 | 支持在无人机拍摄的视频与照片上记录拍摄时的 GPS 坐标和时间 | 支持在无人机拍摄的视频与照片上记录拍摄时的 GPS 坐标和时间
强 | ADS-B功能 | 能够接收民航客机的ADS-B广播信息，并能过地面端软件向用户发出附近民航客机预警信息 | 能够接收民航客机的ADS-B广播信息，并能过地面端软件向用户发出附近民航客机预警信息
智能飞行电池
较强 | 容量 | ≥3850 mAh | 3850 mAh
强 | 工作温度 | 范围覆盖-10℃到40℃ | -10℃到40℃
强 | 电池自加热 | 电池具备在低温状态下自加热的功能 | 电池具备在低温状态下自加热的功能
强 | 自动放电储存保护功能 | 电池在无任何操作存储达到设定天数（1天~10天可设）时，电池能自动放电至60%左右电量，以保护电池 | 电池在无任何操作存储达到设定天数（1天~10天可设）时，电池能自动放电至60%左右电量，以保护电池
小配件
强 | 快拆 | 无人机可通过快拆方式安装不同类型的小配件，包括探照灯和喊话器 | 无人机可通过快拆方式安装不同类型的小配件，包括探照灯和喊话器
强 | 探照灯 | 距离探照灯30m处，最大照度应≥11lux | 距离探照灯30m处，最大照度应≥11lux
强 | 探照灯 | 探照灯的角度可以调节，并且可通过地面端APP控制探照灯的开关 | 探照灯的角度可以调节，并且可通过地面端APP控制探照灯的开关
强 | 喊话器 | 距离喊话器1m处，最大音量应≥100dB | 距离喊话器1m处，最大音量应≥100dB
强 | 喊话器 | 支持将录制好的mp3文件上传到无人机进行喊话，或者通过地面站进行语音录制上传到无人机进行喊话 | 支持将录制好的mp3文件上传到无人机进行喊话，或者通过地面站进行语音录制上传到无人机进行喊话
强 | 喊话器 | 时长30s的音频文件从上传到播放的时间间隔应小于5s | 时长30s的音频文件从上传到播放的时间间隔3.7s（012报告）
地面站（DJI带屏遥控器）
强 | 一体化设计 | 具备遥控器和显示屏一体化设计 | 具备遥控器和显示屏一体化设计
强 | 尺寸 | 地面站便于携带，折叠后尺寸不大于180*130*50mm | 地面站便于携带，折叠后尺寸177.5 x 121.3 x 40 mm（天线折叠，且未安装摇杆）
较强 | 显示器分辨率 | 地面站显示器应采用触摸屏，屏幕显示分辨率≥1920*1080p | 地面站显示器应采用触摸屏，屏幕显示分辨率1920*1080p
强 | 显示器亮度 | 显示器亮度≥1000cd/m2 | 显示器亮度≥1000cd/m2
较强 | 接口 | 地面站具备HDMI视频输出接口、SD卡槽、USB接口 | 地面站具备HDMI视频输出接口、SD卡槽、USB接口

## 精灵 4 RTK 202105更新 (hidden)
控标能力 | Phantom 4 RTK | 写入标书的文件 | P4 RTK实际参数
强 | 轴距 | ≤350mm | 350mm
较弱 | 重量(含电池和桨叶) | ≤1400g | 1391g
较强 | GPS悬停精度 | 垂直≤0.5 m，水平≤1.5 m | 垂直≤0.5 m，水平≤1.5 m
较强 | 视觉系统悬停精度 | 垂直≤0.1 m，水平≤0.3 m | 垂直≤0.1 m，水平≤0.3 m
较强 | RTK悬停精度 | 垂直≤0.1 m，水平≤0.1 m | 垂直≤0.1 m，水平≤0.1 m
较弱 | 最大上升速度 | ≥6 m/s | 垂直≥6 m/s
较弱 | 最大下降速度 | ≥3 m/s | 垂直≥3 m/s
较弱 | 最大水平飞行速度 | ≥58 km/h | ≥58 km/h
较弱 | 最大飞行海拔高度 | ≥6000 m | 6000 m
较弱 | 最大可承受风速 | ≥10 m/s | 10 m/s
较弱 | 最长飞行时间（空载、大容量电池） | ≥30分钟 | 约30分钟
较弱 | 工作环境温度 | 范围≥0°C 至 40° C | 0°C 至 40° C
强 | 单人作业前准备时间 | <3min | <3min
强 | 单人更换螺旋桨时间 | <1min | <1min
较弱 | 前视视觉系统 | 飞行器支持前视视觉系统，可探测前方30米距离以内的障碍物。 | 飞行器支持前视视觉系统，可探测前方30米距离以内的障碍物。
较弱 | 后视视觉系统 | 飞行器支持后视视觉系统，可探测后方30米距离以内的障碍物。 | 飞行器支持后视视觉系统，可探测后方30米距离以内的障碍物。
较弱 | 下视视觉系统 | 飞行器支持下视视觉定位系统，可探测下方10米以内的障碍物； | 飞行器支持下视视觉定位系统，可探测下方10米以内的障碍物；
控标条目 | 红外感知系统 | 支持机身两侧红外感知系统，可探测两侧7米以内的障碍物 | 支持机身两侧红外感知系统，可探测两侧7米以内的障碍物
强 | 降落地形检测功能 | 在自主降落过程中，无人机飞行器能够检测下方地形.当下方地形为不平整地面或水面，飞行器保持悬停，同时通过地面站软件向用户发出警示信息 | 在自主降落过程中，无人机飞行器能够检测下方地形.当下方地形为不平整地面或水面，飞行器保持悬停，同时通过地面站软件向用户发出警示信息
较强 | 起落架 | 一体化起落架，无需安装 | 一体化起落架，无需安装
较强 | 飞行器自检功能 | 当飞行控制、电池电压、发动机转速、遥控遥测等信号模块或部件发生故障时，控制站能进行声、光报警，自动锁定多旋翼无人机、禁止飞行 | 当飞行控制、电池电压、发动机转速、遥控遥测等信号模块或部件发生故障时，控制站能进行声、光报警，自动锁定多旋翼无人机、禁止飞行
较强 | 低电量自动返航 | 飞行器能判断电池电量。电量不足时，地面站软件能提示用户执行返航。若用户在设定时间内未做选择，则飞行器将自动返航 | 飞行器能判断电池电量。电量不足时，地面站软件能提示用户执行返航。若用户在设定时间内未做选择，则飞行器将自动返航
较强 | 信号丢失自动返航 | 当飞行器与遥控器失去通讯信号时，飞行器能够终止飞行任务并按照原路径自动返回航点并降落；在返航过程中，如信号恢复正常，用户可以通过遥控器取消返航。 | 当飞行器与遥控器失去通讯信号时，飞行器能够终止飞行任务并按照原路径自动返回航点并降落；在返航过程中，如信号恢复正常，用户可以通过遥控器取消返航。
标配遥控器
较弱 | 屏幕尺寸 | 5.5 英寸 / 7.85 英寸 (不带屏控 + CrystalSky) | 5.5 英寸屏幕，分辨率 1920×1080，亮度 1000 cd/m2，Android系统。内存 4G RAM+16G ROM
较弱 | 屏幕分辨率 | 1920×1080 / 2048 * 1536 (不带屏控 + CrystalSky)
较弱 | 亮度 | 1000 cd/m2 / 2000 cd/m2 (不带屏控 + CrystalSky)
较弱 | 存储空间 | 4G RAM+16G ROM / 128G ROM (不带屏控 + CrystalSky)
较弱 | 工作环境温度 | 0℃至 40℃ | 0℃至 40℃
较弱 | 最远控制距离 | 7 km | 7 km
较强 | 电池可更换 | 支持 | 支持
强 | 天线可更换 | 支持 | 支持
较强 | 支持4G移动网络 | 支持 | 支持
软件（遥控器内置App）
强 | 具备2D摄影测量任务航线规划功能 | 支持通过飞行器打点、地图打点、KML导入的方式规划边界，支持自动生成二维航线。可开启“高程优化”，进一步优化后处理高程精度 | 支持
控标条目 | 具备3D摄影测量任务航线规划功能 | 能提供“井字航线”和“五向飞行”两种三维摄影测量采集方式。
强 | 具备航点任务航线规划功能 | 支持飞行器以打点的方式规划航线，并进行飞行。支持在RTK模式下“绝对高度”记录，实现航点任务轨迹精确复演
控标条目 | 具备航带飞行任务航线规划功能 | 能够针对带状地形和目标，生成沿着地形的带状二维航线
控标条目 | 具备仿地飞行任务航线规划功能 | 能够通过导入DSM地形数据的方式支持仿地飞行，以根据地形起伏调整飞行器对地相对高度
控标条目 | 具备大区分割的功能 | 拥有可将大测区自动分割成几个小地块的功能
控标条目 | 具备斜面航线任务航线规划功能 | 支持，能够规划垂直于立面的测绘航线
控标条目 | 具备变高航带线任务航线规划功能 | 支持，能够规划高度虽地形变化的带状航线
强 | SDK开发 | 支持移动端软件开发套件（Mobile SDK） | 支持移动端软件开发套件（Mobile SDK）
较强 | 剩余电量百分比显示 | 支持 | 支持
较强 | 剩余飞行时间显示 | 支持 | 支持
较强 | 自定义设置限高限远 | 支持 | 支持
较强 | 断点/断电续飞 | 支持 | 支持
较强 | KML/KMZ文件导入功能 | 支持 | 支持
控标条目 | 一控多机 | 大区分割功能，支持单机或一控多机分区域大面积作业。 | 大区分割功能，支持单机或一控多机分区域大面积作业。
控标条目 | 云PPK | 支持 | 支持
RTK/GNSS
必写控标条目！ | 满足GB/T 7930-2008 1:500 地形图航空摄影测量内业规范，并建议实测 | 满足GB/T 7930-2008 1:500 地形图航空摄影测量内业规范，并建议实测 | 支持
必写控标条目！ | Timesync时间同步功能 | 支持能获取曝光时段中心时间点，并补偿RTK模块、飞控模块、相机CMOS中心位置空间距离，以确保POS精度 | 支持
强 | 文件后处理方式 | 支持提供原始观测数据和相机曝光时间戳的文件供后处理 | 支持提供原始观测数据和相机曝光时间戳的文件供后处理
强 | RTK接入方式 | 支持Ntrip协议网络RTK或CORS站接入 | 支持Ntrip协议网络RTK或CORS站接入
强 | GNSS冗余 | 支持多套GNSS冗余备份 | 支持多套GNSS冗余备份
强 | 卫星导航模块 | 支持GPS+北斗+GLONASS | 支持GPS+北斗+GLONASS
D-RTK 2 高精度 GNSS移动站
较强 | 能提供配套CORS基站方案
强 | RTK基站通信方式 | 支持支持4G，WiFi，Ocusync2.0 | 支持支持4G，WiFi，Ocusync2.0
强 | RTK基站人工写入坐标 | 支持 | 支持
强 | GPS+GLONASS+北斗+GALILEO | 支持 | 支持
强 | 防水等级 | IP67 | IP67
相机
强 | 一体化设计 | 云台相机与飞行器一体化设计 | 云台相机与飞行器一体化设计
强 | 影像传感器 | 1 英寸 CMOS；有效像素 2000 万（总像素 2048 万） | 1 英寸 CMOS；有效像素 2000 万（总像素 2048 万）
较强 | 镜头 | FOV 84°； 光圈 f/2.8 - f/11 | FOV 84°； 光圈 f/2.8 - f/11
必写控标条目！ | 机械快门 | 支持 | 支持
强 | 镜头标定参数 | 支持。记录对应相机内参以及畸变参数并会记录在照片中。 | 支持。记录对应相机内参以及畸变参数并会记录在照片中。
较强 | 照片位置信息 | 支持。记录对应拍摄点的精确地理位置信息并会记录在照片中。 | 支持。记录对应拍摄点的精确地理位置信息并会记录在照片中。
较弱 | 结构设计范围 | 俯仰：-90° 至 +30° 平移：-30° 至 +30° | 俯仰：-90° 至 +30° 平移：-30° 至 +30°
较弱 | 角度抖动量 | ≤±0.02° | ≤±0.02°
飞行器电池
较强 | 电池信息获取 | 飞行器可以通过电池上的通讯接口实时获得电池信息，例如电压、电量、电流等 | 飞行器可以通过电池上的通讯接口实时获得电池信息，例如电压、电量、电流等
强 | 休眠功能功能 | 当飞行器不在飞行状态时，飞行器上电池会转入休眠状态 | 当飞行器不在飞行状态时，飞行器上电池会转入休眠状态
强 | 自动放电储存保护功能 | 电池电量≥65%且无任何操作存储达设定天数（1～10天可设）时，电池能自动加速放电至65%电量以下。 | 电池电量≥65%且无任何操作存储达设定天数（1～10天可设）时，电池能自动加速放电至65%电量以下。
较强 | 电池剩余电量显示功能 | 电池自带电量指示灯，可以显示电池当前电量 | 电池自带电量指示灯，可以显示电池当前电量
控标条目 | 过充保护功能 | 具有过充保护功能。当充电电压过高时，充电设备能断开充电电路 | 具有过充保护功能。当充电电压过高时，充电设备能断开充电电路
强 | 电池均衡功能 | 具有电池均衡功能。电池能进行自动调整，使其内部电芯状态基本保持一致。 | 具有电池均衡功能。电池能进行自动调整，使其内部电芯状态基本保持一致。
强 | 充电过流保护 | 具有过充保护功能。当充电电流过大时，充电设备能断开充电电路 | 具有过充保护功能。当充电电流过大时，充电设备能断开充电电路
强 | 过放电保护功能 | 电池具有过放电保护功能。当电池电压下降到一定值时，电池能停止放电 | 电池具有过放电保护功能。当电池电压下降到一定值时，电池能停止放电
强 | 短路保护功能 | 电池具有短路保护功能。短接电池两个电极后消除短路，电池应仍能正常工作 | 电池具有短路保护功能。短接电池两个电极后消除短路，电池应仍能正常工作
控标条目 | 电芯损坏检测功能 | 飞行器电池电芯损坏或电芯严重不平衡的情况下，地面端软件能进行提示 | 飞行器电池电芯损坏或电芯严重不平衡的情况下，地面端软件能进行提示
控标条目 | 电池管家功能 | 可配置电池管家，能监测充电电池的电量，优先对电量最多的电池进行充电 | 可配置电池管家，能监测充电电池的电量，优先对电量最多的电池进行充电
强 | 车载充电器功能 | 可配置车载充电器为电池充电 | 可配置车载充电器为电池充电

## 精灵4多光谱版 (hidden)
控标能力 | Phantom 4 Multispectral | 写入标书的文件 | P4M实际参数
较强 | 轴距 | ≤350mm | 350mm
较强 | 重量(含电池和桨叶) | ≤1500g | 1487g
较强 | GPS悬停精度 | 垂直≤0.5 m，水平≤1.5 m | 垂直≤0.5 m，水平≤1.5 m
强 | 视觉系统悬停精度 | 垂直≤0.1 m，水平≤0.3 m | 垂直≤0.1 m，水平≤0.3 m
较强 | RTK悬停精度 | 垂直≤0.1 m，水平≤0.1 m | 垂直≤0.1 m，水平≤0.1 m
强 | 最大上升速度 | ≥6 m/s | 垂直≥6 m/s
较强 | 最大下降速度 | ≥3 m/s | 垂直≥3 m/s
强 | 最大水平飞行速度 | ≥58 km/h | ≥58 km/h
强 | 最大飞行海拔高度 | ≥6000 m | 6000 m
较强 | 最大可承受风速 | ≥10 m/s | 10 m/s
较强 | 最长飞行时间（空载、大容量电池） | ≥30分钟 | 约30分钟
较强 | 工作环境温度 | 范围≥0°C 至 40° C | 0°C 至 40° C
强 | 机体外观 | 外观完整一体 | 外观完整一体
强 | 单人作业前准备时间 | <3min | <3min
强 | 单人更换螺旋桨时间 | <1min | <1min
强 | 前视视觉系统 | 飞行器支持前视视觉系统，可探测前方30米距离以内的障碍物。 | 飞行器支持前视视觉系统，可探测前方30米距离以内的障碍物。
强 | 后视视觉系统 | 飞行器支持后视视觉系统，可探测后方30米距离以内的障碍物。 | 飞行器支持后视视觉系统，可探测后方30米距离以内的障碍物。
强 | 下视视觉系统 | 飞行器支持下视视觉定位系统，可探测下方10米以内的障碍物； | 飞行器支持下视视觉定位系统，可探测下方10米以内的障碍物；
强 | 红外感知系统 | 支持机身两侧红外感知系统，可探测两侧7米以内的障碍物 | 支持机身两侧红外感知系统，可探测两侧7米以内的障碍物
强 | 降落地形检测功能 | 在自主降落过程中，无人机飞行器能够检测下方地形.当下方地形为不平整地面或水面，飞行器保持悬停，同时通过地面站软件向用户发出警示信息 | 在自主降落过程中，无人机飞行器能够检测下方地形.当下方地形为不平整地面或水面，飞行器保持悬停，同时通过地面站软件向用户发出警示信息
强 | 光强传感器 | 飞机自带光强传感器，无需白板标定也可保证不同飞行器、不同时间拍摄同一地物时能获取相同的NDVI指数 | 飞机自带光强传感器，无需白板标定也可保证不同飞行器、不同时间拍摄同一地物时能获取相同的NDVI指数
较强 | 起落架 | 一体化起落架，无需安装 | 一体化起落架，无需安装
较强 | 飞行器自检功能 | 当飞行控制、电池电压、发动机转速、遥控遥测等信号模块或部件发生故障时，控制站能进行声、光报警，自动锁定多旋翼无人机、禁止飞行 | 当飞行控制、电池电压、发动机转速、遥控遥测等信号模块或部件发生故障时，控制站能进行声、光报警，自动锁定多旋翼无人机、禁止飞行
较强 | 低电量自动返航 | 飞行器能判断电池电量。电量不足时，地面站软件能提示用户执行返航。若用户在设定时间内未做选择，则飞行器将自动返航 | 飞行器能判断电池电量。电量不足时，地面站软件能提示用户执行返航。若用户在设定时间内未做选择，则飞行器将自动返航
较强 | 信号丢失自动返航 | 当飞行器与遥控器失去通讯信号时，飞行器能够终止飞行任务并按照原路径自动返回航点并降落；在返航过程中，如信号恢复正常，用户可以通过遥控器取消返航。 | 当飞行器与遥控器失去通讯信号时，飞行器能够终止飞行任务并按照原路径自动返回航点并降落；在返航过程中，如信号恢复正常，用户可以通过遥控器取消返航。
软件（GS PRO）
强 | 航线规划 | 支持 | 支持
强 | 测绘航拍区域模式（设定区域自动规划路线） | 支持 | 支持
强 | 智能航点飞行 | 支持99个，拥有调整飞行器偏航角等丰富航点动作 | 支持99个，拥有调整飞行器偏航角等丰富航点动作
较强 | 剩余电量百分比显示 | 支持 | 支持
较强 | 剩余飞行时间显示 | 支持 | 支持
强 | 自定义设置限高限远 | 支持 | 支持
强 | 断点/断电续飞 | 支持 | 支持
强 | 团队管理功能 | 支持 | 支持
强 | 实时NDVI与RGB切换显示 | 支持 | 支持
强 | KML/KMZ/SHP文件导入功能 | 支持 | 支持
RTK/GNSS
强 | 建图方式 | 支持免像控点精准建图 | 支持免像控点精准建图
强 | RTK接入方式 | 支持Ntrip协议网络RTK或CORS站接入 | 支持Ntrip协议网络RTK或CORS站接入
强 | GNSS冗余 | 支持多套GNSS冗余备份 | 支持多套GNSS冗余备份
强 | 卫星导航模块 | 支持GPS+北斗+GLONASS | 支持GPS+北斗+GLONASS
D-RTK 2 高精度 GNSS移动站
强 | RTK基站通信方式 | 支持支持4G，WiFi，Ocusync2.0 | 支持支持4G，WiFi，Ocusync2.0
强 | RTK基站人工写入坐标 | 支持 | 支持
强 | GPS+GLONASS+北斗+GALILEO | 支持 | 支持
强 | 移动站点测量 | 支持 | 支持
强 | 防水等级 | IP67 | IP67
相机
强 | 一体化设计 | 云台相机与飞行器一体化设计 | 云台相机与飞行器一体化设计
强 | 影像传感器 | 6个1 /2.9英寸 CMOS；各相机有效像素均 200 万 | 6个1 /2.9英寸 CMOS；各相机有效像素均 200 万
强 | 多光谱相机波段范围 | 蓝(B):450±16nm 绿(G):560±16nm 红(R):650±16nm 红边(RE):730±16nm 近红外(NIR):840±26nm | 蓝(B):450±16nm 绿(G):560±16nm 红(R):650±16nm 红边(RE):730±16nm 近红外(NIR):840±26nm
较强 | 镜头 | FOV 62.7°； 光圈 f/2.2 | FOV 62.7°； 光圈 f/2.2
较强 | 焦距 | 5.74mm（35mm等效焦距：40mm) | 5.74mm（35mm等效焦距：40mm)
较强 | 机械快门 | 支持 | 支持
强 | 镜头标定参数 | 支持。记录对应相机内参以及畸变参数并会记录在照片中。 | 支持。记录对应相机内参以及畸变参数并会记录在照片中。
较强 | 照片位置信息 | 支持。记录对应拍摄点的精确地理位置信息并会记录在照片中。 | 支持。记录对应拍摄点的精确地理位置信息并会记录在照片中。
较强 | 结构设计范围 | 俯仰：-90° 至 +30° 平移：-30° 至 +30° | 俯仰：-90° 至 +30° 平移：-30° 至 +30°
较强 | 角度抖动量 | ≤±0.02° | ≤±0.02°
飞行器电池
较强 | 电池信息获取 | 飞行器可以通过电池上的通讯接口实时获得电池信息，例如电压、电量、电流等 | 飞行器可以通过电池上的通讯接口实时获得电池信息，例如电压、电量、电流等
强 | 休眠功能功能 | 当飞行器不在飞行状态时，飞行器上电池会转入休眠状态 | 当飞行器不在飞行状态时，飞行器上电池会转入休眠状态
强 | 自动放电储存保护功能 | 电池电量≥65%且无任何操作存储达设定天数（1～10天可设）时，电池能自动加速放电至65%电量以下。 | 电池电量≥65%且无任何操作存储达设定天数（1～10天可设）时，电池能自动加速放电至65%电量以下。
较强 | 电池剩余电量显示功能 | 电池自带电量指示灯，可以显示电池当前电量 | 电池自带电量指示灯，可以显示电池当前电量
强 | 过充保护功能 | 具有过充保护功能。当充电电压过高时，充电设备能断开充电电路 | 具有过充保护功能。当充电电压过高时，充电设备能断开充电电路
强 | 电池均衡功能 | 具有电池均衡功能。电池能进行自动调整，使其内部电芯状态基本保持一致。 | 具有电池均衡功能。电池能进行自动调整，使其内部电芯状态基本保持一致。
强 | 充电过流保护 | 具有过充保护功能。当充电电流过大时，充电设备能断开充电电路 | 具有过充保护功能。当充电电流过大时，充电设备能断开充电电路
强 | 过放电保护功能 | 电池具有过放电保护功能。当电池电压下降到一定值时，电池能停止放电 | 电池具有过放电保护功能。当电池电压下降到一定值时，电池能停止放电
强 | 短路保护功能 | 电池具有短路保护功能。短接电池两个电极后消除短路，电池应仍能正常工作 | 电池具有短路保护功能。短接电池两个电极后消除短路，电池应仍能正常工作
强 | 电芯损坏检测功能 | 飞行器电池电芯损坏或电芯严重不平衡的情况下，地面端软件能进行提示 | 飞行器电池电芯损坏或电芯严重不平衡的情况下，地面端软件能进行提示
强 | 电池管家功能 | 可配置电池管家，能监测充电电池的电量，优先对电量最多的电池进行充电 | 可配置电池管家，能监测充电电池的电量，优先对电量最多的电池进行充电
强 | 车载充电器功能 | 可配置车载充电器为电池充电 | 可配置车载充电器为电池充电

## 悟2 (hidden)
控标能力 | Inspire 2 | 写入标书的文件 | 大疆飞机实际参数
较强 | 对称电机轴距 | ≤610mm | 605mm
较强 | 飞行器重量(含普通电池，不含负载) | ≤3500g | 3440g
较强 | 最大起飞重量 | ≤4000g | 4000g
较强 | 最大飞行时间 | 27分钟 | 27分钟
较强 | 最远控制距离 | ≥7km | 7km
强 | GPS定位悬停精度绝对值 | 垂直≤0.5 m，水平≤1.5 m | 垂直：± 0.5 m，水平：± 1.5 m
强 | 视觉定位悬停精度绝对值 | 垂直≤0.1 m，水平≤0.3 m | 垂直：± 0.1 m，水平：± 0.3 m
强 | 工作环境温度 | 从-20℃至45℃ | 从-20℃至45℃
强 | 最大飞行海拔高度 | 5000m | 5000m
较强 | 飞行器自检功能 | 支持，故障提示 | 支持，故障提示
强 | FPV镜头 | 支持 | 支持
强 | 前视避障 | 飞行器支持前视视觉系统，可探测前方30米距离以内的障碍物。发现障碍物时，飞行器能保持悬停；同时通过地面站软件发出警示信息。 | 无人机飞行器支持前视视觉系统，可探测前方30米距离以内的障碍物。发现障碍物时，飞行器能保持悬停；同时通过地面站软件发出警示信息。
强 | 顶部避障 | 飞行器支持顶部避障功能，能够探测2.5m距离以内的障碍物。发现障碍物时，飞行器能保持悬停；同时通过地面站软件向用户发出警示信息 | 飞行器支持顶部避障功能，能够探测2.5m距离以内的障碍物。发现障碍物时，飞行器能保持悬停；同时通过地面站软件向用户发出警示信息
强 | 下视视觉 | 飞行器支持下视视觉定位系统，可探测下方10米以内的障碍物； | 无人机飞行器支持下视视觉定位系统，可探测下方10米以内的障碍物；
强 | 降落保护 | 在自主降落过程中，无人机飞行器能够检测下方地形.当下方地形为不平整地面或水面，飞行器保持悬停，同时通过地面站软件向用户发出警示信息 | 在自主降落过程中，无人机飞行器能够检测下方地形.当下方地形为不平整地面或水面，飞行器保持悬停，同时通过地面站软件向用户发出警示信息
较强 | 相机可更换 | 支持 | 支持
强 | 单人作业前准备时间 | 单人3分钟内完成作业前准备 | 3min
强 | 单人更换螺旋桨时间 | 在更换桨叶时，单人2分钟内完成螺旋桨及电池更换 | 2min
较强 | 低电量自动返航 | 支持 | 支持
较强 | 信号丢失自动返航 | 支持 | 支持
遥控器
强 | 遥控器 | 支持同时接收FPV镜头和主相镜头的两路画面； | 支持同时接收FPV镜头和主相镜头的两路画面；
强 |  | 支持多机互联，可作为主机或者从机与飞行器连接 | 支持多机互联，可作为主机或者从机与飞行器连接
强 |  | 具有 HDMI、SDI视频输出接口，USB、CAN总线扩展接口； | 具有 HDMI、SDI视频输出接口，USB、CAN总线扩展接口；
强 |  | 支持不少于10个自定义按钮； | 支持不少于10个自定义按钮；
强 |  | 同时支持数传链路与图传链路； | 同时支持数传链路与图传链路；
强 |  | 内置卫星定位模块 | 内置卫星定位模块
强 |  | 配置LCD屏幕，可直接显示飞行器飞行信息，包括飞行器电池电量，飞行高度，飞行距离，飞行速度，相机参数设置； | 配置LCD屏幕，可直接显示飞行器飞行信息，包括飞行器电池电量，飞行高度，飞行距离，飞行速度，相机参数设置；
强 | 显示屏 | 显示分辨率≥2048×1536 | 显示分辨率不小于2048×1536
强 |  | 屏幕尺寸≥7.85英寸 | 屏幕尺寸：≥7.85英寸
强 |  | 亮度≥2000cd/m2 | 亮度：≥2000cd/m2
强 |  | 具有HDMI（支持3840×2160视频输出）、Micro-USB、USB-C接口，支持双MicroSD卡槽； | 具有HDMI（支持3840×2160视频输出）、Micro-USB、USB-C接口，支持双MicroSD卡槽；
强 |  | 支持WIFI和4G模块。 | 支持WIFI和4G模块。
较强 | 综合显示系统 | 显示飞行参数和任务参数，应包括高度、速度、航向、飞行航迹坐标、飞行姿态、剩余电量、飞行时间等 | 显示飞行参数和任务参数，应包括高度、速度、航向、飞行航迹坐标、飞行姿态、剩余电量、飞行时间等
较强 |  | 能实时显示当前飞行器电池电量及剩余飞行时间；电池电量不足时，能进行低电警示。 | 能实时显示当前飞行器电池电量及剩余飞行时间；电池电量不足时，能进行低电警示。
强 | 控制权切换 | 由多台控制站控制的无人机，控制站之间应能进行控制权切换 | 由多台控制站控制的多旋翼无人机，控制站之间应能进行控制权切换
高清云台相机
强 | 高清云台相机 | 云台相机安装时间应≤1min | 云台相机安装时间应≤1min
强 |  | 有效像素≥2080万 | 有效像素为2080万
强 |  | 支持俯仰、水平、横滚转动 | 支持俯仰、水平、横滚转动
强 |  | CMOS传感器≥4/3英寸 | 采用4/3英寸CMOS传感器
智能电池
较强 | 电池信息获取 | 飞行器可以通过电池上的通讯接口实时获得电池信息，例如电压、电量、电流等 | 飞行器可以通过电池上的通讯接口实时获得电池信息，例如电压、电量、电流等
强 | 电池冗余 | 支持双电池并联供电，当一块电池出现故障时，飞行器应仍能正常工作 | 支持双电池并联供电，当一块电池出现故障时，飞行器应仍能正常工作
强 | 自动放电储存保护功能 | 电池电量≥65%且无任何操作存储达设定天数（1～10天可设）时，电池能自动加速放电至65%电量以下。 | 电池电量≥65%且无任何操作存储达设定天数（1～10天可设）时，电池能自动加速放电至65%电量以下。
较强 | 电池剩余电量显示功能 | 电池自带电量指示灯，可以显示电池当前电量 | 电池自带电量指示灯，可以显示电池当前电量
强 | 过充保护功能 | 具有过充保护功能。当充电电压过高时，充电设备能断开充电电路 | 具有过充保护功能。当充电电压过高时，充电设备能断开充电电路
强 | 电池均衡功能 | 具有电池均衡功能。电池能进行自动调整，使其内部电芯状态基本保持一致。 | 具有电池均衡功能。电池能进行自动调整，使其内部电芯状态基本保持一致。
强 | 电池自加热功能 | 电池安装到飞行器且开启电源之后，当环境温度≤10℃时能自动加热，使电池电芯保持在15～20℃之间。 | 电池安装到飞行器且开启电源之后，当环境温度≤10℃时能自动加热，使电池电芯保持在15～20℃之间。
强 | 充电过流保护功能 | 当充电电流过大时，充电设备能断开充电电路 | 具有过充保护功能。当充电电流过大时，充电设备能断开充电电路
强 | 过放电保护功能 | 当电池电压下降到一定值时，电池能停止放电 | 电池具有过放电保护功能。当电池电压下降到一定值时，电池能停止放电
强 | 短路保护功能 | 短接电池两个电极后消除短路，电池应仍能正常工作 | 电池具有短路保护功能。短接电池两个电极后消除短路，电池应仍能正常工作
强 | 电芯损坏检测功能 | 飞行器电池电芯损坏或电芯严重不平衡的情况下，地面端软件能进行提示 | 飞行器电池电芯损坏或电芯严重不平衡的情况下，地面端软件能进行提示
强 | 电池循环次数查看功能 | 可以通过地面站软件进行查看电池已充放电循环次数。 | 可以通过地面站软件进行查看电池已充放电循环次数。
强 | 电池管家功能 | 能监测充电电池的电量，优先对电量最多的电池进行充电 | 可配置电池管家，能监测充电电池的电量，优先对电量最多的电池进行充电
强 | 车载充电器功能 | 可配置车载充电器为电池充电 | 可配置车载充电器为电池充电

## M210 (hidden)
控标能力 | 项目 | 写入标书的文件 | M210V2实际参数
较强 | 对称电机轴距 | ≤650mm | 643mm
较强 | 外包装箱尺寸 | ≤800mm×400mm×300mm | 790mm×390mm×290mm
较强 | 外形尺寸（折叠） | ≤750mm×250mm×250mm | 716mm×220mm×236mm
较强 | 最大起飞重量 | ≤7kg | 6.14KG
较强 | 最大额外负载 | ≥2kg | 2.30KG
较强 | GPS定位悬停精度绝对值 | 垂直≤0.5 m，水平≤1.5 m | 垂直：± 0.5 m，水平：± 1.5 m
强 | 视觉定位悬停精度绝对值 | 垂直≤0.1 m，水平≤0.3 m | 垂直：± 0.1 m，水平：± 0.3 m
较强 | 最大上升速度 | ≥5 m/s | 垂直：5 m/s
较强 | 最大下降速度 | ≥3 m/s | 垂直：3 m/s
较强 | 最大水平飞行速度 | ≥60km/h | S模式 18m/s
较强 | 最大飞行海拔高度 | ≥3000m | 普通桨：3000 m
较强 | 最大可承受风速 | 5级风 | 10M/S
较强 | 最长飞行时间（空载、大容量电池） | ≥38分钟 | 38min
较强 | 工作环境温度 | -20°C 至 45° C | -20°C 至 45° C
较强 | 机体外观 | 飞行器外观完整，无导线裸露在外 | 外观完整一体
较强 | 单人作业前准备时间 | 为了提升效率，单人必须在3分钟内完成作业前准备 | <3min
较强 | 单人更换螺旋桨时间 | 为了提升效率，在更换桨叶时，单人必须在1分钟内完成螺旋桨更换 | <1min
强 | 前视避障 | 飞行器支持前视视觉系统，可探测前方30米距离以内的障碍物。发现障碍物时，飞行器能保持悬停；同时通过地面站软件发出警示信息。 | 无人机飞行器支持前视视觉系统，可探测前方30米距离以内的障碍物。发现障碍物时，飞行器能保持悬停；同时通过地面站软件发出警示信息。
强 | 顶部避障 | 飞行器支持顶部避障功能，能够探测2.5m距离以内的障碍物。发现障碍物时，飞行器能保持悬停；同时通过地面站软件向用户发出警示信息 | 飞行器支持顶部避障功能，能够探测2.5m距离以内的障碍物。发现障碍物时，飞行器能保持悬停；同时通过地面站软件向用户发出警示信息
强 | 下视视觉 | 飞行器支持下视视觉定位系统，可探测下方10米以内的障碍物； | 无人机飞行器支持下视视觉定位系统，可探测下方10米以内的障碍物；
强 | 降落保护 | 在自主降落过程中，无人机飞行器能够检测下方地形.当下方地形为不平整地面或水面，飞行器保持悬停，同时通过地面站软件向用户发出警示信息 | 在自主降落过程中，无人机飞行器能够检测下方地形.当下方地形为不平整地面或水面，飞行器保持悬停，同时通过地面站软件向用户发出警示信息
强 | 智能跟随功能 | 飞行器能通过云台对选定的目标进行跟踪，机头方向能跟随目标移动，与目标保持一定距离并跟随飞行。 | 启用智能跟随功能后，飞行器能通过云台对选定的目标进行跟踪，机头方向能跟随目标移动，与目标保持一定距离并跟随飞行。
强 | 双惯性测量单元冗余 | 单个飞行器至少配置有2个惯性测量单元 | 配置有2个惯性测量单元（IMU）
强 | 扩展接口 | 飞行器支持CAN BUS、GPIO、PWM扩展接口 | 飞行器支持CAN BUS、GPIO、PWM扩展接口。
强 | FPV摄像头 | 飞行器配置FPV镜头，画面分辨率：608×448 ； | 画面分辨率：608×448 ；
强 |  | 俯仰角度： 0～60° | 俯仰角度： 0～60°
强 |  | 通过地面站可显示FPV摄像头面，并可控制FPV镜头的俯仰 | 通过地面站可显示FPV摄像头面，并可控制FPV镜头的俯仰
强 | 下置双云台 | 飞行器支持配置并同时使用两个下置云台相机 | 飞行器支持配置并同时使用两个下置云台相机
强 | 上置云台 | 支持通过支架在飞行器顶部挂载云台相机 | 支持通过支架在飞行器顶部挂载云台相机
强 | 展开时间 | 从携行状态到起飞状态的展开时间≤1min45s | 多旋翼无人机系统从携行状态到起飞状态的展开时间≤1min45s
较强 | 无人机防雨等级 | IP43防护等级 | 多旋翼无人机的防雨等级IP43
遥控器
强 | 遥控器 | 支持同时接收FPV镜头和主相镜头的两路画面； | 支持同时接收FPV镜头和主相镜头的两路画面；
强 |  | 支持多机互联，可作为主机或者从机与飞行器连接 | 支持多机互联，可作为主机或者从机与飞行器连接
强 |  | 具有 HDMI、SDI视频输出接口，USB、CAN总线扩展接口； | 具有 HDMI、SDI视频输出接口，USB、CAN总线扩展接口；
强 |  | 支持不少于10个自定义按钮； | 支持不少于10个自定义按钮；
强 |  | 同时支持数传链路与图传链路； | 同时支持数传链路与图传链路；
强 |  | 内置卫星定位模块 | 内置卫星定位模块
强 |  | 配置LCD屏幕，可直接显示飞行器飞行信息，包括飞行器电池电量，飞行高度，飞行距离，飞行速度，相机参数设置； | 配置LCD屏幕，可直接显示飞行器飞行信息，包括飞行器电池电量，飞行高度，飞行距离，飞行速度，相机参数设置；
强 | 显示屏 | 显示分辨率≥2048×1536 | 显示分辨率不小于2048×1536
强 |  | 屏幕尺寸≥7.85英寸 | 屏幕尺寸：≥7.85英寸
强 |  | 亮度≥2000cd/m2 | 亮度：≥2000cd/m2
强 |  | 具有HDMI（支持3840×2160视频输出）、Micro-USB、USB-C接口，支持双MicroSD卡槽； | 具有HDMI（支持3840×2160视频输出）、Micro-USB、USB-C接口，支持双MicroSD卡槽；
较强 | 综合显示系统 | 显示飞行参数和任务参数，应包括高度、速度、航向、飞行航迹坐标、飞行姿态、剩余电量、飞行时间等 | 显示飞行参数和任务参数，应包括高度、速度、航向、飞行航迹坐标、飞行姿态、剩余电量、飞行时间等
较强 |  | 能实时显示当前飞行器电池电量及剩余飞行时间；电池电量不足时，能进行低电警示。 | 能实时显示当前飞行器电池电量及剩余飞行时间；电池电量不足时，能进行低电警示。
强 | 控制权切换 | 由多台控制站控制的无人机，控制站之间应能进行控制权切换 | 由多台控制站控制的多旋翼无人机，控制站之间应能进行控制权切换
软件功能
强 | 无人机综合管理平台 | 通过远程客户端平台，支持多台无人机位置与飞行参数远程查看，无人机与团队管理，记录无人机历史飞行数据 | 通过远程客户端平台，支持多台无人机位置与飞行参数远程查看，无人机与团队管理，记录无人机历史飞行数据
强 | 远程视频直播功能 | 通过远程客户端平台，利用无线网络，支持多架无人机同时视频直播 | 通过远程客户端平台，利用无线网络，支持多架无人机同时视频直播
强 | 民航客机信息告警 | 能够接收ADS-B民航客机的广播信息，并能过地面端软件向用户发出3个等级的预警信息 | 能够接收ADS-B民航客机的广播信息，并能过地面端软件向用户发出3个等级的预警信息
较强 | 双信号控制传输 | 支持双频通信，当其中一个信道阻塞时，飞行器应能切换到另一个信道通信 | 支持双频通信，当其中一个信道阻塞时，飞行器应能切换到另一个信道通信
较强 | 飞行参数记录 | 具备飞行参数记录单元，其记录包括身份识别编码、速度、高度、航迹、飞行姿态、航向、地面站规划记录、通讯链路异常报告、地面站操纵记录、传感器记录、系统故障记录、卫星数量记录、电量和电压记录等，飞行参数可存储、导出并回放； | 具备飞行参数记录单元，其记录包括身份识别编码、速度、高度、航迹、飞行姿态、航向、地面站规划记录、通讯链路异常报告、地面站操纵记录、传感器记录、系统故障记录、卫星数量记录、电量和电压记录等，飞行参数可存储、导出并回放；
较强 |  | 无人机可持续存储数据能力≥50h | 无人机可持续存储数据能力≥50h
较强 | 航线规划功能 | 具备地图轨迹显示功能和导航控制功能，包括飞行轨迹在地图上实时显示、预定飞行轨迹与实时飞行轨迹同步显示、地图数据库管理、导航控制、相关坐标等。 | 具备地图轨迹显示功能和导航控制功能，包括飞行轨迹在地图上实时显示、预定飞行轨迹与实时飞行轨迹同步显示、地图数据库管理、导航控制、相关坐标等。
较强 |  | 具备无人机遥控、更改飞行高度和速度、在地图上设置编辑或更改航点信息与航线并实时显示、预设多条任务航线等任务规划功能。 | 具备无人机遥控、更改飞行高度和速度、在地图上设置编辑或更改航点信息与航线并实时显示、预设多条任务航线等任务规划功能。
较强 |  | 在软件地图页面选取需要飞行的任务航点后，软件可将这些任务航点自动生成为飞行航线，进行自动飞行拍照，无需用户干预。 | 在软件地图页面选取需要飞行的任务航点后，软件可将这些任务航点自动生成为飞行航线，进行自动飞行拍照，无需用户干预。
较强 |  | 能够自定义设置最大飞行高度、最远飞行距离、返航高度等参数。 | 能够自定义设置最大飞行高度、最远飞行距离、返航高度等参数。
较强 | 自检功能 | 当飞行控制、电池电压、发动机转速、遥控遥测等信号模块或部件发生故障时，控制站能进行声、光报警，自动锁定多旋翼无人机、禁止飞行 | 当飞行控制、电池电压、发动机转速、遥控遥测等信号模块或部件发生故障时，控制站应能进行声、光报警，自动锁定多旋翼无人机、禁止飞行
较强 | 低电返航功能 | 飞行器能判断电池电量。电量不足时，地面站软件能提示用户执行返航。若用户在设定时间内未做选择，则飞行器将自动返航 | 飞行器应能判断电池电量。电量不足时，地面站软件应能提示用户执行返航。若用户在设定时间内未做选择，则飞行器将自动返航
较强 | 链路中断返航功能 | 当无人机处于飞行状态，发生通信链路与控制站中断时间超过预设安全阈值时，能立即执行预设的安全返航。 | 当多旋翼无人机处于飞行状态，发生通信链路与控制站中断时间超过预设安全阈值时，应能立即执行预设的安全返航。
较强 | 遥控信号中断返航功能 | 当飞行器与遥控器失去通讯信号时，飞行器能够终止飞行任务并按照原路径自动返回航点并降落；在返航过程中，如信号恢复正常，用户可以通过遥控器取消返航。 | 当飞行器与遥控器失去通讯信号时，飞行器能够终止飞行任务并按照原路径自动返回航点并降落；在返航过程中，如信号恢复正常，用户可以通过遥控器取消返航。
强 | 指点飞行 | 可通过地面站软件操作，指定飞行器向所选画面中的目标区域飞行。 | 可通过地面站软件操作，指定飞行器向所选画面中的目标区域飞行。
较强 | 异常情况报警功能 | 当无人机发生电量不足、超速或失速飞行、姿态角超过规定范围、定位卫星数量不足、发动机异常、通信中断等情况时，控制站应能进行声、光报警 | 当无人机发生电量不足、超速或失速飞行、姿态角超过规定范围、定位卫星数量不足、发动机异常、通信中断等情况时，控制站应能进行声、光报警
较强 | 测绘航拍区域 | 可根据用户设定的飞行区域以及飞行器相机参数，智能规划飞行航线，执行航拍任务，并支持将航线任务保存至本地。支持将拍摄得到的照片导入电脑端2D重建软件，生成拍照区域的3D地图。 | 可根据用户设定的飞行区域以及飞行器相机参数，智能规划飞行航线，执行航拍任务，并支持将航线任务保存至本地。支持将拍摄得到的照片导入电脑端2D重建软件，生成拍照区域的3D地图。
强 | SDK开发功能 | 支持移动端软件开发套件（Mobile SDK）、机载端软件开发套件（Onboard SDK）、负载扩展接口开放协议（payload SDK），可进行二次开发。 | 支持移动端软件开发套件（Mobile SDK）、机载端软件开发套件（Onboard SDK）、负载扩展接口开放协议（payload SDK），可进行二次开发。
较强 | 航点飞行设置功能 | 可设置不少于99个智能航点，实现调整飞行器偏航角等航点动作 | 可设置不少于99个智能航点，实现调整飞行器偏航角等航点动作
较强 | 虚拟护栏功能 | 支持虚拟护栏功能设定，可设置指定飞行区域，当飞行器在区域内接近边界位置时，应能减速并悬停，不飞出设定区域。 | 支持虚拟护栏功能设定，可设置指定飞行区域，当飞行器在区域内接近边界位置时，应能减速并悬停，不飞出设定区域。
较强 | 飞行记录功能 | 能记录航线，飞行时间，飞行距离，飞行地点等信息，具有飞行轨迹和记录的回放功能 | 能记录航线，飞行时间，飞行距离，飞行地点等信息，具有飞行轨迹和记录的回放功能
智能电池
较强 | 电池信息获取 | 飞行器可以通过电池上的通讯接口实时获得电池信息，例如电压、电量、电流等 | 飞行器可以通过电池上的通讯接口实时获得电池信息，例如电压、电量、电流等
强 | 电池冗余 | 支持双电池并联供电，当一块电池出现故障时，飞行器应仍能正常工作 | 支持双电池并联供电，当一块电池出现故障时，飞行器应仍能正常工作
强 | 自动放电储存保护功能 | 电池电量≥65%且无任何操作存储达设定天数（1～10天可设）时，电池能自动加速放电至65%电量以下。 | 电池电量≥65%且无任何操作存储达设定天数（1～10天可设）时，电池能自动加速放电至65%电量以下。
较强 | 电池剩余电量显示功能 | 电池自带电量指示灯，可以显示电池当前电量 | 电池自带电量指示灯，可以显示电池当前电量
强 | 过充保护功能 | 具有过充保护功能。当充电电压过高时，充电设备能断开充电电路 | 具有过充保护功能。当充电电压过高时，充电设备能断开充电电路
强 | 电池均衡功能 | 具有电池均衡功能。电池能进行自动调整，使其内部电芯状态基本保持一致。 | 具有电池均衡功能。电池能进行自动调整，使其内部电芯状态基本保持一致。
强 | 电池自加热功能 | 电池安装到飞行器且开启电源之后，当环境温度≤10℃时能自动加热，使电池电芯保持在15～20℃之间。 | 电池安装到飞行器且开启电源之后，当环境温度≤10℃时能自动加热，使电池电芯保持在15～20℃之间。
强 | 充电过流保护功能 | 当充电电流过大时，充电设备能断开充电电路 | 具有过充保护功能。当充电电流过大时，充电设备能断开充电电路
强 | 过放电保护功能 | 当电池电压下降到一定值时，电池能停止放电 | 电池具有过放电保护功能。当电池电压下降到一定值时，电池能停止放电
强 | 短路保护功能 | 短接电池两个电极后消除短路，电池应仍能正常工作 | 电池具有短路保护功能。短接电池两个电极后消除短路，电池应仍能正常工作
强 | 电芯损坏检测功能 | 飞行器电池电芯损坏或电芯严重不平衡的情况下，地面端软件能进行提示 | 飞行器电池电芯损坏或电芯严重不平衡的情况下，地面端软件能进行提示
强 | 电池循环次数查看功能 | 可以通过地面站软件进行查看电池已充放电循环次数。 | 可以通过地面站软件进行查看电池已充放电循环次数。
强 | 电池管家功能 | 能监测充电电池的电量，优先对电量最多的电池进行充电 | 可配置电池管家，能监测充电电池的电量，优先对电量最多的电池进行充电

## M200V2 (hidden)
注：高亮处表示与M200V1不同
控标能力 | 项目 | 写入标书的文件 | M200V2实际参数
较强 | 对称电机轴距 | ≤650mm | 643mm
较强 | 外包装箱尺寸 | ≤800mm×400mm×300mm | 790mm×390mm×290mm
较强 | 外形尺寸（折叠） | ≤750mm×250mm×250mm | 折叠（不包含桨叶和起落架）：722×247×242 mm（长×宽×高）
较强 | 最大起飞重量 | ≤7kg | 6.14kg
较强 | 最大额外负载 | ≥1.4kg | M200: 1.45 kg
较强 | GPS定位悬停精度绝对值 | 垂直≤0.5 m，水平≤1.5 m | 垂直：± 0.5 m，水平：± 1.5 m
强 | 视觉定位悬停精度绝对值 | 垂直≤0.1 m，水平≤0.3 m | 垂直：± 0.1 m，水平：± 0.3 m
较强 | 最大上升速度 | ≥5 m/s | 垂直：5 m/s
较强 | 最大下降速度 | ≥3 m/s | 垂直：3 m/s
较强 | 最大水平飞行速度 | ≥80km/h | 81 km/h（S 模式/A 模式） 61.2 km/h（P 模式）
较强 | 最大飞行海拔高度 | ≥3000m | 普通桨：3000 m
较强 | 最大可承受风速 | 5级风 | 12 m/s
较强 | 最长飞行时间（空载、大容量电池） | ≥38分钟 | 38 分钟（空载）
较强 | 工作环境温度 | -20°C 至 50° C | -20°C 至 50° C
较强 | 机体外观 | 飞行器外观完整，无导线裸露在外 | 外观完整一体
较强 | 单人作业前准备时间 | 为了提升效率，单人必须在3分钟内完成作业前准备 | <3min
较强 | 单人更换螺旋桨时间 | 为了提升效率，在更换桨叶时，单人必须在1分钟内完成螺旋桨更换 | <1min
强 | 前视避障 | 飞行器支持前视视觉系统，可探测前方30米距离以内的障碍物。发现障碍物时，飞行器能保持悬停；同时通过地面站软件发出警示信息。 | 无人机飞行器支持前视视觉系统，可探测前方30米距离以内的障碍物。发现障碍物时，飞行器能保持悬停；同时通过地面站软件发出警示信息。
强 | 顶部避障 | 飞行器支持顶部避障功能，能够探测2.5m距离以内的障碍物。发现障碍物时，飞行器能保持悬停；同时通过地面站软件向用户发出警示信息 | 飞行器支持顶部避障功能，能够探测2.5m距离以内的障碍物。发现障碍物时，飞行器能保持悬停；同时通过地面站软件向用户发出警示信息
强 | 下视视觉 | 飞行器支持下视视觉定位系统，可探测下方10米以内的障碍物； | 无人机飞行器支持下视视觉定位系统，可探测下方10米以内的障碍物；
强 | 降落保护 | 在自主降落过程中，无人机飞行器能够检测下方地形.当下方地形为不平整地面或水面，飞行器保持悬停，同时通过地面站软件向用户发出警示信息 | 在自主降落过程中，无人机飞行器能够检测下方地形.当下方地形为不平整地面或水面，飞行器保持悬停，同时通过地面站软件向用户发出警示信息
强 | 双惯性测量单元冗余 | 单个飞行器至少配置有2个惯性测量单元 | 配置有2个惯性测量单元（IMU）
强 | FPV摄像头 | 飞行器配置FPV镜头，画面分辨率：608×448 ； | 画面分辨率：608×448 ；
强 |  | 俯仰角度： 0～60° | 俯仰角度： 0～60°
强 |  | 通过地面站可显示FPV摄像头面，并可控制FPV镜头的俯仰 | 通过地面站可显示FPV摄像头面，并可控制FPV镜头的俯仰
强 | 展开时间 | 从携行状态到起飞状态的展开时间≤1min45s | 多旋翼无人机系统从携行状态到起飞状态的展开时间≤1min45s
较强 | 无人机防雨等级 | IP43防护等级 | 多旋翼无人机的防雨等级IP43
较强 | 夜航灯 | 具备夜航灯，并可通过App控制夜航灯开关，提升夜间飞行的安全性 | 具备夜航灯，并可通过App控制夜航灯开关，提升夜间飞行的安全性
较强 | 机臂灯可关闭 | 支持关闭机臂灯，以便执行隐蔽任务 | 支持关闭机臂灯，以便执行隐蔽任务
强 | 图传加密 | 为保证数据安全，图传链路需通过AES-256技术进行加密 | 图传链路通过AES-256技术进行加密
较强 | 最大信号有效距离（无干扰、无遮挡） | 不小于8 km（FCC) | 8 km（FCC）
较强 | 时间同步 | 支持飞机各模块和负载之间的时间同步，满足精准测绘的需求 | 支持飞机各模块和负载之间的时间同步，满足精准测绘的需求
遥控器
强 | 遥控器 | 支持同时接收FPV镜头和主相镜头的两路画面； | 支持同时接收FPV镜头和主相镜头的两路画面；
强 |  | 具有 HDMI、SDI视频输出接口，USB、CAN总线扩展接口； | 具有 HDMI、SDI视频输出接口，USB、CAN总线扩展接口；
强 |  | 支持不少于10个自定义按钮； | 支持不少于10个自定义按钮；
强 |  | 同时支持数传链路与图传链路； | 同时支持数传链路与图传链路；
强 |  | 配置LCD屏幕，可直接显示飞行器飞行信息，包括飞行器电池电量，飞行高度，飞行距离，飞行速度，相机参数设置； | 配置LCD屏幕，可直接显示飞行器飞行信息，包括飞行器电池电量，飞行高度，飞行距离，飞行速度，相机参数设置；
软件功能
强 | 无人机综合管理平台 | 通过远程客户端平台，支持多台无人机位置与飞行参数远程查看，无人机与团队管理，记录无人机历史飞行数据 | 通过远程客户端平台，支持多台无人机位置与飞行参数远程查看，无人机与团队管理，记录无人机历史飞行数据
强 | 远程视频直播功能 | 通过远程客户端平台，利用无线网络，支持多架无人机同时视频直播 | 通过远程客户端平台，利用无线网络，支持多架无人机同时视频直播
强 | 民航客机信息告警 | 能够接收ADS-B民航客机的广播信息，并能过地面端软件向用户发出3个等级的预警信息 | 能够接收ADS-B民航客机的广播信息，并能过地面端软件向用户发出3个等级的预警信息
较强 | 双信号控制传输 | 支持双频通信，当其中一个信道阻塞时，飞行器应能切换到另一个信道通信 | 支持双频通信，当其中一个信道阻塞时，飞行器应能切换到另一个信道通信
较强 | 飞行参数记录 | 具备飞行参数记录单元，其记录包括身份识别编码、速度、高度、航迹、飞行姿态、航向、地面站规划记录、通讯链路异常报告、地面站操纵记录、传感器记录、系统故障记录、卫星数量记录、电量和电压记录等，飞行参数可存储、导出并回放； | 具备飞行参数记录单元，其记录包括身份识别编码、速度、高度、航迹、飞行姿态、航向、地面站规划记录、通讯链路异常报告、地面站操纵记录、传感器记录、系统故障记录、卫星数量记录、电量和电压记录等，飞行参数可存储、导出并回放；
较强 |  | 无人机可持续存储数据能力≥50h | 无人机可持续存储数据能力≥50h
较强 | 航线规划功能 | 具备地图轨迹显示功能和导航控制功能，包括飞行轨迹在地图上实时显示、预定飞行轨迹与实时飞行轨迹同步显示、地图数据库管理、导航控制、相关坐标等。 | 具备地图轨迹显示功能和导航控制功能，包括飞行轨迹在地图上实时显示、预定飞行轨迹与实时飞行轨迹同步显示、地图数据库管理、导航控制、相关坐标等。
较强 |  | 具备无人机遥控、更改飞行高度和速度、在地图上设置编辑或更改航点信息与航线并实时显示、预设多条任务航线等任务规划功能。 | 具备无人机遥控、更改飞行高度和速度、在地图上设置编辑或更改航点信息与航线并实时显示、预设多条任务航线等任务规划功能。
较强 |  | 在软件地图页面选取需要飞行的任务航点后，软件可将这些任务航点自动生成为飞行航线，进行自动飞行拍照，无需用户干预。 | 在软件地图页面选取需要飞行的任务航点后，软件可将这些任务航点自动生成为飞行航线，进行自动飞行拍照，无需用户干预。
较强 |  | 能够自定义设置最大飞行高度、最远飞行距离、返航高度等参数。 | 能够自定义设置最大飞行高度、最远飞行距离、返航高度等参数。
较强 | 自检功能 | 当飞行控制、电池电压、发动机转速、遥控遥测等信号模块或部件发生故障时，控制站能进行声、光报警，自动锁定多旋翼无人机、禁止飞行 | 当飞行控制、电池电压、发动机转速、遥控遥测等信号模块或部件发生故障时，控制站应能进行声、光报警，自动锁定多旋翼无人机、禁止飞行
较强 | 低电返航功能 | 飞行器能判断电池电量。电量不足时，地面站软件能提示用户执行返航。若用户在设定时间内未做选择，则飞行器将自动返航 | 飞行器应能判断电池电量。电量不足时，地面站软件应能提示用户执行返航。若用户在设定时间内未做选择，则飞行器将自动返航
较强 | 链路中断返航功能 | 当无人机处于飞行状态，发生通信链路与控制站中断时间超过预设安全阈值时，能立即执行预设的安全返航。 | 当多旋翼无人机处于飞行状态，发生通信链路与控制站中断时间超过预设安全阈值时，应能立即执行预设的安全返航。
较强 | 遥控信号中断返航功能 | 当飞行器与遥控器失去通讯信号时，飞行器能够终止飞行任务并按照原路径自动返回航点并降落；在返航过程中，如信号恢复正常，用户可以通过遥控器取消返航。 | 当飞行器与遥控器失去通讯信号时，飞行器能够终止飞行任务并按照原路径自动返回航点并降落；在返航过程中，如信号恢复正常，用户可以通过遥控器取消返航。
较强 | 异常情况报警功能 | 当无人机发生电量不足、超速或失速飞行、姿态角超过规定范围、定位卫星数量不足、发动机异常、通信中断等情况时，控制站应能进行声、光报警 | 当无人机发生电量不足、超速或失速飞行、姿态角超过规定范围、定位卫星数量不足、发动机异常、通信中断等情况时，控制站应能进行声、光报警
较强 | 测绘航拍区域 | 可根据用户设定的飞行区域以及飞行器相机参数，智能规划飞行航线，执行航拍任务，并支持将航线任务保存至本地。支持将拍摄得到的照片导入电脑端2D、3D重建软件，生成拍照区域的二维、三维地图。 | 可根据用户设定的飞行区域以及飞行器相机参数，智能规划飞行航线，执行航拍任务，并支持将航线任务保存至本地。支持将拍摄得到的照片导入电脑端2D、3D重建软件，生成拍照区域的二维、三维地图。
强 | SDK开发功能 | 支持移动端软件开发套件、负载扩展接口开放协议，可进行二次开发。 | 支持移动端软件开发套件（Mobile SDK）、机载端软件开发套件（Onboard SDK）、负载扩展接口开放协议（payload SDK），可进行二次开发。
强 | 航点飞行设置功能 | 可将飞行器当前的位置记录为航点，并设定飞行的速度、高度，进行航线飞行任务的规划；可设置不少于200个智能航点，支持悬停 、拍照、录像等航点动作 | 可将飞行器当前的位置记录为航点，并设定飞行的速度、高度，进行航线飞行任务的规划；可设置240个智能航点，支持悬停 、拍照、录像等航点动作
智能电池
较强 | 电池信息获取 | 飞行器可以通过电池上的通讯接口实时获得电池信息，例如电压、电量、电流等 | 飞行器可以通过电池上的通讯接口实时获得电池信息，例如电压、电量、电流等
强 | 电池冗余 | 支持双电池并联供电，当一块电池出现故障时，飞行器应仍能正常工作 | 支持双电池并联供电，当一块电池出现故障时，飞行器应仍能正常工作
强 | 自动放电储存保护功能 | 电池在无任何操作存储达到设定天数（1天~10天可设）时，电池能自动放电至60%左右电量，以保护电池 | 电池在无任何操作存储达到设定天数（1天~10天可设）时，电池能自动放电至60%左右电量，以保护电池
较强 | 电池剩余电量显示功能 | 电池自带电量指示灯，可以显示电池当前电量 | 电池自带电量指示灯，可以显示电池当前电量
强 | 过充保护功能 | 具有过充保护功能。当充电电压过高时，充电设备能断开充电电路 | 具有过充保护功能。当充电电压过高时，充电设备能断开充电电路
强 | 电池均衡功能 | 具有电池均衡功能。电池能进行自动调整，使其内部电芯状态基本保持一致。 | 具有电池均衡功能。电池能进行自动调整，使其内部电芯状态基本保持一致。
强 | 电池自加热功能 | 电池安装到飞行器且开启电源之后，当环境温度≤10℃时能自动加热，使电池电芯保持在15～20℃之间。 | 电池安装到飞行器且开启电源之后，当环境温度≤10℃时能自动加热，使电池电芯保持在15～20℃之间。
强 | 充电过流保护功能 | 当充电电流过大时，充电设备能断开充电电路 | 具有过充保护功能。当充电电流过大时，充电设备能断开充电电路
强 | 过放电保护功能 | 当电池电压下降到一定值时，电池能停止放电 | 电池具有过放电保护功能。当电池电压下降到一定值时，电池能停止放电
强 | 短路保护功能 | 短接电池两个电极后消除短路，电池应仍能正常工作 | 电池具有短路保护功能。短接电池两个电极后消除短路，电池应仍能正常工作
强 | 电芯损坏检测功能 | 飞行器电池电芯损坏或电芯严重不平衡的情况下，地面端软件能进行提示 | 飞行器电池电芯损坏或电芯严重不平衡的情况下，地面端软件能进行提示
强 | 电池循环次数查看功能 | 可以通过地面站软件进行查看电池已充放电循环次数。 | 可以通过地面站软件进行查看电池已充放电循环次数。
强 | 电池管家功能 | 能监测充电电池的电量，优先对电量最多的电池进行充电 | 可配置电池管家，能监测充电电池的电量，优先对电量最多的电池进行充电

## M210V2 (hidden)
注：高亮处表示与M210V1不同
控标能力 | M210V2 | 写入标书的文件 | M210V2实际参数
较强 | 对称电机轴距 | ≤650mm | 643mm
较强 | 外包装箱尺寸 | ≤800mm×400mm×300mm | 790mm×390mm×290mm
较强 | 外形尺寸（折叠） | ≤750mm×300mm×250mm | M210 V2和M210 RTK V2 折叠（不包含桨叶和起落架）：722×282×242 mm
较强 | 最大起飞重量 | ≤7kg | 6.14kg
较强 | 最大额外负载 | ≥1.2kg | M210 V2：1.34 kg M210 RTK V2：1.23 kg
较强 | GPS定位悬停精度绝对值 | 垂直≤0.5 m，水平≤1.5 m | 垂直：± 0.5 m，水平：± 1.5 m
强 | 视觉定位悬停精度绝对值 | 垂直≤0.1 m，水平≤0.3 m | 垂直：± 0.1 m，水平：± 0.3 m
强 | RTK模式悬停精度 | 垂直≤±0.1 m 水平≤±0.1 m | 仅M210RTK： 垂直：±0.1 m 水平：±0.1 m
较强 | 最大上升速度 | ≥5 m/s | 垂直：5 m/s
较强 | 最大下降速度 | ≥3 m/s | 垂直：3 m/s
较强 | 最大水平飞行速度 | ≥80km/h | 81 km/h（S 模式/A 模式） 61.2 km/h（P 模式）
较强 | 最大飞行海拔高度 | ≥3000m | 普通桨：3000 m
较强 | 最大可承受风速 | 5级风 | 12 m/s
较强 | 最长飞行时间（空载、大容量电池） | ≥33分钟 | 经纬 M210 V2：34 分钟 经纬 M210 RTK V2：33 分钟
较强 | 工作环境温度 | -20°C 至 50° C | -20°C 至 50° C
较强 | 机体外观 | 飞行器外观完整，无导线裸露在外 | 外观完整一体
较强 | 单人作业前准备时间 | 为了提升效率，单人必须在3分钟内完成作业前准备 | <3min
较强 | 单人更换螺旋桨时间 | 为了提升效率，在更换桨叶时，单人必须在1分钟内完成螺旋桨更换 | <1min
强 | 前视避障 | 飞行器支持前视视觉系统，可探测前方30米距离以内的障碍物。发现障碍物时，飞行器能保持悬停；同时通过地面站软件发出警示信息。 | 无人机飞行器支持前视视觉系统，可探测前方30米距离以内的障碍物。发现障碍物时，飞行器能保持悬停；同时通过地面站软件发出警示信息。
强 | 顶部避障 | 飞行器支持顶部避障功能，能够探测2.5m距离以内的障碍物。发现障碍物时，飞行器能保持悬停；同时通过地面站软件向用户发出警示信息 | 飞行器支持顶部避障功能，能够探测2.5m距离以内的障碍物。发现障碍物时，飞行器能保持悬停；同时通过地面站软件向用户发出警示信息
强 | 下视视觉 | 飞行器支持下视视觉定位系统，可探测下方10米以内的障碍物； | 无人机飞行器支持下视视觉定位系统，可探测下方10米以内的障碍物；
强 | 降落保护 | 在自主降落过程中，无人机飞行器能够检测下方地形.当下方地形为不平整地面或水面，飞行器保持悬停，同时通过地面站软件向用户发出警示信息 | 在自主降落过程中，无人机飞行器能够检测下方地形.当下方地形为不平整地面或水面，飞行器保持悬停，同时通过地面站软件向用户发出警示信息
强 | 双惯性测量单元冗余 | 单个飞行器至少配置有2个惯性测量单元 | 配置有2个惯性测量单元（IMU）
强 | 扩展接口 | 飞行器支持CAN BUS、GPIO、PWM扩展接口 | 飞行器支持CAN BUS、GPIO、PWM扩展接口。
强 | FPV摄像头 | 飞行器配置FPV镜头，画面分辨率：608×448 ； | 画面分辨率：608×448 ；
强 |  | 俯仰角度： 0～60° | 俯仰角度： 0～60°
强 |  | 通过地面站可显示FPV摄像头面，并可控制FPV镜头的俯仰 | 通过地面站可显示FPV摄像头面，并可控制FPV镜头的俯仰
强 | 下置双云台 | 飞行器支持配置并同时使用两个下置云台相机 | 飞行器支持配置并同时使用两个下置云台相机
强 | 上置云台 | 支持通过支架在飞行器顶部挂载云台相机 | 支持通过支架在飞行器顶部挂载云台相机
强 | 展开时间 | 从携行状态到起飞状态的展开时间≤1min45s | 多旋翼无人机系统从携行状态到起飞状态的展开时间≤1min45s
较强 | 无人机防雨等级 | IP43防护等级 | 多旋翼无人机的防雨等级IP43
较强 | 夜航灯 | 具备夜航灯，并可通过App控制夜航灯开关，提升夜间飞行的安全性 | 具备夜航灯，并可通过App控制夜航灯开关，提升夜间飞行的安全性
较强 | 机臂灯可关闭 | 支持关闭机臂灯，以便执行隐蔽任务 | 支持关闭机臂灯，以便执行隐蔽任务
强 | 图传加密 | 为保证数据安全，图传链路需通过AES-256技术进行加密 | 图传链路通过AES-256技术进行加密
较强 | 最大信号有效距离（无干扰、无遮挡） | 不小于8 km（FCC) | 8 km（FCC）
较强 | 时间同步 | 支持飞机各模块和负载之间的时间同步，满足精准测绘的需求 | 支持飞机各模块和负载之间的时间同步，满足精准测绘的需求
遥控器
强 | 遥控器 | 支持同时接收FPV镜头和主相镜头的两路画面； | 支持同时接收FPV镜头和主相镜头的两路画面；
强 |  | 具有 HDMI、SDI视频输出接口，USB、CAN总线扩展接口； | 具有 HDMI、SDI视频输出接口，USB、CAN总线扩展接口；
强 |  | 支持不少于10个自定义按钮； | 支持不少于10个自定义按钮；
强 |  | 配置LCD屏幕，可直接显示飞行器飞行信息，包括飞行器电池电量，飞行高度，飞行距离，飞行速度，相机参数设置； | 配置LCD屏幕，可直接显示飞行器飞行信息，包括飞行器电池电量，飞行高度，飞行距离，飞行速度，相机参数设置；
强 | 显示屏 | 显示分辨率≥2048×1536 | 显示分辨率不小于2048×1536
强 |  | 屏幕尺寸≥7.85英寸 | 屏幕尺寸：≥7.85英寸
强 |  | 亮度≥2000cd/m2 | 亮度：≥2000cd/m2
强 |  | 具有HDMI（支持3840×2160视频输出）、Micro-USB、USB-C接口，支持双MicroSD卡槽； | 具有HDMI（支持3840×2160视频输出）、Micro-USB、USB-C接口，支持双MicroSD卡槽；
软件功能
强 | 无人机综合管理平台 | 通过远程客户端平台，支持多台无人机位置与飞行参数远程查看，无人机与团队管理，记录无人机历史飞行数据 | 通过远程客户端平台，支持多台无人机位置与飞行参数远程查看，无人机与团队管理，记录无人机历史飞行数据
强 | 远程视频直播功能 | 通过远程客户端平台，利用无线网络，支持多架无人机同时视频直播 | 通过远程客户端平台，利用无线网络，支持多架无人机同时视频直播
强 | 民航客机信息告警 | 能够接收ADS-B民航客机的广播信息，并能过地面端软件向用户发出3个等级的预警信息 | 能够接收ADS-B民航客机的广播信息，并能过地面端软件向用户发出3个等级的预警信息
较强 | 双信号控制传输 | 支持双频通信，当其中一个信道阻塞时，飞行器应能切换到另一个信道通信 | 支持双频通信，当其中一个信道阻塞时，飞行器应能切换到另一个信道通信
较强 | 飞行参数记录 | 具备飞行参数记录单元，其记录包括身份识别编码、速度、高度、航迹、飞行姿态、航向、地面站规划记录、通讯链路异常报告、地面站操纵记录、传感器记录、系统故障记录、卫星数量记录、电量和电压记录等，飞行参数可存储、导出并回放； | 具备飞行参数记录单元，其记录包括身份识别编码、速度、高度、航迹、飞行姿态、航向、地面站规划记录、通讯链路异常报告、地面站操纵记录、传感器记录、系统故障记录、卫星数量记录、电量和电压记录等，飞行参数可存储、导出并回放；
较强 |  | 无人机可持续存储数据能力≥50h | 无人机可持续存储数据能力≥50h
较强 | 航线规划功能 | 具备地图轨迹显示功能和导航控制功能，包括飞行轨迹在地图上实时显示、预定飞行轨迹与实时飞行轨迹同步显示、地图数据库管理、导航控制、相关坐标等。 | 具备地图轨迹显示功能和导航控制功能，包括飞行轨迹在地图上实时显示、预定飞行轨迹与实时飞行轨迹同步显示、地图数据库管理、导航控制、相关坐标等。
较强 |  | 具备无人机遥控、更改飞行高度和速度、在地图上设置编辑或更改航点信息与航线并实时显示、预设多条任务航线等任务规划功能。 | 具备无人机遥控、更改飞行高度和速度、在地图上设置编辑或更改航点信息与航线并实时显示、预设多条任务航线等任务规划功能。
较强 |  | 在软件地图页面选取需要飞行的任务航点后，软件可将这些任务航点自动生成为飞行航线，进行自动飞行拍照，无需用户干预。 | 在软件地图页面选取需要飞行的任务航点后，软件可将这些任务航点自动生成为飞行航线，进行自动飞行拍照，无需用户干预。
较强 |  | 能够自定义设置最大飞行高度、最远飞行距离、返航高度等参数。 | 能够自定义设置最大飞行高度、最远飞行距离、返航高度等参数。
较强 | 自检功能 | 当飞行控制、电池电压、发动机转速、遥控遥测等信号模块或部件发生故障时，控制站能进行声、光报警，自动锁定多旋翼无人机、禁止飞行 | 当飞行控制、电池电压、发动机转速、遥控遥测等信号模块或部件发生故障时，控制站应能进行声、光报警，自动锁定多旋翼无人机、禁止飞行
较强 | 低电返航功能 | 飞行器能判断电池电量。电量不足时，地面站软件能提示用户执行返航。若用户在设定时间内未做选择，则飞行器将自动返航 | 飞行器应能判断电池电量。电量不足时，地面站软件应能提示用户执行返航。若用户在设定时间内未做选择，则飞行器将自动返航
较强 | 链路中断返航功能 | 当无人机处于飞行状态，发生通信链路与控制站中断时间超过预设安全阈值时，能立即执行预设的安全返航。 | 当多旋翼无人机处于飞行状态，发生通信链路与控制站中断时间超过预设安全阈值时，应能立即执行预设的安全返航。
较强 | 遥控信号中断返航功能 | 当飞行器与遥控器失去通讯信号时，飞行器能够终止飞行任务并按照原路径自动返回航点并降落；在返航过程中，如信号恢复正常，用户可以通过遥控器取消返航。 | 当飞行器与遥控器失去通讯信号时，飞行器能够终止飞行任务并按照原路径自动返回航点并降落；在返航过程中，如信号恢复正常，用户可以通过遥控器取消返航。
较强 | 异常情况报警功能 | 当无人机发生电量不足、超速或失速飞行、姿态角超过规定范围、定位卫星数量不足、发动机异常、通信中断等情况时，控制站应能进行声、光报警 | 当无人机发生电量不足、超速或失速飞行、姿态角超过规定范围、定位卫星数量不足、发动机异常、通信中断等情况时，控制站应能进行声、光报警
较强 | 测绘航拍区域 | 可根据用户设定的飞行区域以及飞行器相机参数，智能规划飞行航线，执行航拍任务，并支持将航线任务保存至本地。支持将拍摄得到的照片导入电脑端2D、3D重建软件，生成拍照区域的二维、三维地图。 | 可根据用户设定的飞行区域以及飞行器相机参数，智能规划飞行航线，执行航拍任务，并支持将航线任务保存至本地。支持将拍摄得到的照片导入电脑端2D、3D重建软件，生成拍照区域的二维、三维地图。
强 | SDK开发功能 | 支持移动端软件开发套件、机载端软件开发套件、负载扩展接口开放协议，提供机载第三方设备供电和通讯接口，支持第三方进行二次开发。 | 支持移动端软件开发套件、机载端软件开发套件、负载扩展接口开放协议，提供机载第三方设备供电和通讯接口，支持第三方进行二次开发。
强 | 航点飞行设置功能 | 可将飞行器当前的位置记录为航点，并设定飞行的速度、高度，进行航线飞行任务的规划；可设置不少于200个智能航点，支持悬停 、拍照、录像等航点动作 | 可将飞行器当前的位置记录为航点，并设定飞行的速度、高度，进行航线飞行任务的规划；可设置240个智能航点，支持悬停 、拍照、录像等航点动作
智能电池
较强 | 电池信息获取 | 飞行器可以通过电池上的通讯接口实时获得电池信息，例如电压、电量、电流等 | 飞行器可以通过电池上的通讯接口实时获得电池信息，例如电压、电量、电流等
强 | 电池冗余 | 支持双电池并联供电，当一块电池出现故障时，飞行器应仍能正常工作 | 支持双电池并联供电，当一块电池出现故障时，飞行器应仍能正常工作
强 | 自动放电储存保护功能 | 电池在无任何操作存储达到设定天数（1天~10天可设）时，电池能自动放电至60%左右电量，以保护电池 | 电池在无任何操作存储达到设定天数（1天~10天可设）时，电池能自动放电至60%左右电量，以保护电池
较强 | 电池剩余电量显示功能 | 电池自带电量指示灯，可以显示电池当前电量 | 电池自带电量指示灯，可以显示电池当前电量
强 | 过充保护功能 | 具有过充保护功能。当充电电压过高时，充电设备能断开充电电路 | 具有过充保护功能。当充电电压过高时，充电设备能断开充电电路
强 | 电池均衡功能 | 具有电池均衡功能。电池能进行自动调整，使其内部电芯状态基本保持一致。 | 具有电池均衡功能。电池能进行自动调整，使其内部电芯状态基本保持一致。
强 | 电池自加热功能 | 电池安装到飞行器且开启电源之后，当环境温度≤10℃时能自动加热，使电池电芯保持在15～20℃之间。 | 电池安装到飞行器且开启电源之后，当环境温度≤10℃时能自动加热，使电池电芯保持在15～20℃之间。
强 | 充电过流保护功能 | 当充电电流过大时，充电设备能断开充电电路 | 具有过充保护功能。当充电电流过大时，充电设备能断开充电电路
强 | 过放电保护功能 | 当电池电压下降到一定值时，电池能停止放电 | 电池具有过放电保护功能。当电池电压下降到一定值时，电池能停止放电
强 | 短路保护功能 | 短接电池两个电极后消除短路，电池应仍能正常工作 | 电池具有短路保护功能。短接电池两个电极后消除短路，电池应仍能正常工作
强 | 电芯损坏检测功能 | 飞行器电池电芯损坏或电芯严重不平衡的情况下，地面端软件能进行提示 | 飞行器电池电芯损坏或电芯严重不平衡的情况下，地面端软件能进行提示
强 | 电池循环次数查看功能 | 可以通过地面站软件进行查看电池已充放电循环次数。 | 可以通过地面站软件进行查看电池已充放电循环次数。
强 | 车载充电器功能 | 可配置车载充电器为电池充电 | 可配置车载充电器为电池充电

## 如风4 (hidden)
控标能力 | 飞行器 | 写入标书描述 | 如风4真实参数
较强 | 轴距 | ≤1100mm | 1050 mm
较强 | 无人机空机重量 | ≤7.5kg | 7.09kg
强 | 最大任务载荷 | ≥15kg | 15kg
较强 | 最大起飞重量 | ≥25kg | 25.00 kg
较强 | 最大水平飞行速度 | ≥65km/h | 65km/h
较强 | 最大续航时间 | ≥45min | 45
较强 | GPS定位悬停精度绝对值 | 垂直≤0.5 m，水平≤1.5 m | 垂直：± 0.5 m，水平：± 1.5 m
强 | RTK定位悬停精度绝对值 | 垂直≤0.1 m，水平≤0.1 m | 垂直：± 0.1 m，水平：± 0. 1m
较强 | 最远控制距离 | ≥5km | 5km
较强 | 最大爬升速率 | ≥5m/s | 5m/s
较强 | 伸缩折叠功能 | 起落架可伸缩，机臂可折叠 | 起落架应可伸缩，机臂应可折叠
较强 | 自主飞行性能 | 具有自主起飞、自主着陆、自主巡航功能 | 具有自主起飞、自主着陆、自主巡航功能
较强 | RTK定位功能 | 支持加载实时动态载波相位差分（RTK）模块，提高系统定位、定高、测向、测速、导航精度 | 支持加载实时动态载波相位差分（RTK）模块，提高系统定位、定高、测向、测速、导航精度
遥控器
强 | 遥控器 | 支持多机互联，可作为主机或者从机与飞行器连接 | 支持多机互联，可作为主机或者从机与飞行器连接
强 |  | 具有 HDMI、SDI视频输出接口，USB、CAN总线扩展接口； | 具有 HDMI、SDI视频输出接口，USB、CAN总线扩展接口；
较强 |  | 同时支持数传链路与图传链路； | 同时支持数传链路与图传链路；
强 | 显示屏 | 显示分辨率≥2048×1536 | 显示分辨率不小于2048×1536
强 |  | 屏幕尺寸≥7.85英寸 | 屏幕尺寸：≥7.85英寸
强 |  | 亮度≥2000cd/m2 | 亮度：≥2000cd/m2
强 |  | 具有HDMI（支持3840×2160视频输出）、Micro-USB、USB-C接口，支持双MicroSD卡槽； | 具有HDMI（支持3840×2160视频输出）、Micro-USB、USB-C接口，支持双MicroSD卡槽；
强 |  | 支持WIFI和4G模块。 | 支持WIFI和4G模块。
较强 | 综合显示系统 | 显示飞行参数和任务参数，应包括高度、速度、航向、飞行航迹坐标、飞行姿态、剩余电量、飞行时间等 | 显示飞行参数和任务参数，应包括高度、速度、航向、飞行航迹坐标、飞行姿态、剩余电量、飞行时间等
较强 |  | 能实时显示当前飞行器电池电量及剩余飞行时间；电池电量不足时，能进行低电警示。 | 能实时显示当前飞行器电池电量及剩余飞行时间；电池电量不足时，能进行低电警示。
软件功能
较强 | 航线规划 | 具备地图轨迹显示功能和导航控制功能，包括飞行轨迹在地图上实时显示、预定飞行轨迹与实时飞行轨迹同步显示、地图数据库管理、导航控制、相关坐标等。 | 具备地图轨迹显示功能和导航控制功能，包括飞行轨迹在地图上实时显示、预定飞行轨迹与实时飞行轨迹同步显示、地图数据库管理、导航控制、相关坐标等。
较强 |  | 具备无人机遥控、更改飞行高度和速度、在地图上设置编辑或更改航点信息与航线并实时显示、预设多条任务航线等任务规划功能。 | 具备无人机遥控、更改飞行高度和速度、在地图上设置编辑或更改航点信息与航线并实时显示、预设多条任务航线等任务规划功能。
较强 |  | 在软件地图页面选取需要飞行的任务航点后，软件可将这些任务航点自动生成为飞行航线，进行自动飞行拍照，无需用户干预。 | 在软件地图页面选取需要飞行的任务航点后，软件可将这些任务航点自动生成为飞行航线，进行自动飞行拍照，无需用户干预。
较强 |  | 能够自定义设置最大飞行高度、最远飞行距离、返航高度等参数。 | 能够自定义设置最大飞行高度、最远飞行距离、返航高度等参数。
较强 | 自检功能 | 当飞行控制、电池电压、发动机转速、遥控遥测等信号模块或部件发生故障时，控制站应能进行声、光报警，自动锁定多旋翼无人机、禁止飞行 | 当飞行控制、电池电压、发动机转速、遥控遥测等信号模块或部件发生故障时，控制站应能进行声、光报警，自动锁定多旋翼无人机、禁止飞行
较强 | 低电返航功能 | 飞行器应能判断电池电量。电量不足时，地面站软件应能提示用户执行返航。若用户在设定时间内未做选择，则飞行器将自动返航 | 飞行器应能判断电池电量。电量不足时，地面站软件应能提示用户执行返航。若用户在设定时间内未做选择，则飞行器将自动返航
较强 | 链路中断返航功能 | 当多旋翼无人机处于飞行状态，发生通信链路与控制站中断时间超过预设安全阈值时，应能立即执行预设的安全返航。 | 当多旋翼无人机处于飞行状态，发生通信链路与控制站中断时间超过预设安全阈值时，应能立即执行预设的安全返航。
较强 | 遥控信号中断返航功能 | 当飞行器与遥控器失去通讯信号时，飞行器能够终止飞行任务并按照原路径自动返回航点并降落；在返航过程中，如信号恢复正常，用户可以通过遥控器取消返航。 | 当飞行器与遥控器失去通讯信号时，飞行器能够终止飞行任务并按照原路径自动返回航点并降落；在返航过程中，如信号恢复正常，用户可以通过遥控器取消返航。
较强 | 异常情况报警功能 | 当无人机发生电量不足、超速或失速飞行、姿态角超过规定范围、定位卫星数量不足、发动机异常、通信中断等情况时，控制站应能进行声、光报警 | 当无人机发生电量不足、超速或失速飞行、姿态角超过规定范围、定位卫星数量不足、发动机异常、通信中断等情况时，控制站应能进行声、光报警
强 | 测绘航拍区域 | 可根据用户设定的飞行区域以及飞行器相机参数，智能规划飞行航线，执行航拍任务，并支持将航线任务保存至本地。支持将拍摄得到的照片导入电脑端2D重建软件，生成拍照区域的3D地图。 | 可根据用户设定的飞行区域以及飞行器相机参数，智能规划飞行航线，执行航拍任务，并支持将航线任务保存至本地。支持将拍摄得到的照片导入电脑端2D重建软件，生成拍照区域的3D地图。
强 | SDK开发功能 | 支持移动端软件开发套件（Mobile SDK）、机载端软件开发套件（Onboard SDK）可进行二次开发。 | 支持移动端软件开发套件（Mobile SDK）、机载端软件开发套件（Onboard SDK）可进行二次开发。
较强 | 航点飞行设置功能 | 可设置不少于99个智能航点，实现调整飞行器偏航角等航点动作 | 可设置不少于99个智能航点，实现调整飞行器偏航角等航点动作
较强 | 虚拟护栏功能 | 支持虚拟护栏功能设定，可设置指定飞行区域，当飞行器在区域内接近边界位置时，应能减速并悬停，不飞出设定区域。 | 支持虚拟护栏功能设定，可设置指定飞行区域，当飞行器在区域内接近边界位置时，应能减速并悬停，不飞出设定区域。
较强 | 飞行记录功能 | 能记录航线，飞行时间，飞行距离，飞行地点等信息，具有飞行轨迹和记录的回放功能 | 能记录航线，飞行时间，飞行距离，飞行地点等信息，具有飞行轨迹和记录的回放功能
云台相机
较强 | 高倍光学变焦云台相机 | 光学变焦倍数≥30倍 | 支持30倍光学变焦
较强 |  | 数码变焦≥6倍 | 支持不小于6倍数码变焦
较强 |  | CMOS传感器≥1/2.8英寸，焦距范围≥4.3mm～129mm(F1.6～F4.7) | 采用1/2.8英寸CMOS传感器，焦距为4.3mm～129mm(F1.6～F4.7)
较强 |  | 云台相机能识别距离≥280m外的车辆号牌 | 应能辨识距离摄像机前方不小于280米处的车辆号牌
较强 |  | 视频分辨率≥1920×1080，帧率≥30fps | 视频分辨率为1920×1080，帧率为30fps
较强 |  | 图像分辨率≥1920×1080 | 最大图像分辨率1920×1080
强 |  | 支持指点变焦功能 | 支持指点变焦功能
强 |  | 支持除雾功能 | 支持除雾功能
较强 |  | 具备单张拍照、多张连拍（3/5/7张）、定时抓拍（2/3/5/7/10/15/20/30/60秒）功能 | 具备单张拍照、多张连拍（3/5/7张）、定时抓拍（2/3/5/7/10/15/20/30/60秒）功能
较强 |  | 支持PAL/NTSC制式设置 | 支持PAL/NTSC制式设置
较强 |  | 支持设置开启IR-CUT功能 | 通过控制站软件可设置开启IR-CUT功能
较强 |  | 支持时间字符叠加功能 | 支持时间字符叠加
较强 | 高清云台相机 | 云台相机安装时间应≤1min | 云台相机安装时间应≤1min
较强 |  | 有效像素≥2080万 | 有效像素≥2080万
较强 |  | 支持俯仰、水平、横滚转动 | 支持俯仰、水平、横滚转动
较强 |  | CMOS传感器≥4/3英寸 | CMOS传感器≥4/3英寸
较强 | 红外热成像云台相机 | 热成像相机视频分辨率≥640×512 | 热成像相机视频分辨率为640×512
较强 |  | 具有1、2、4、8倍数字变焦功能 | 具有1、2、4、8倍数字变焦功能
较强 |  | 具有选点测温功能 | 具有选点测温功能
较强 | 喊话器 | 喊话器手持端可对音频信号进行编码并通过无线方式发射传输，机载端接收音频信号进行解码，可通过扩音器播放接收到的音频信号 | 喊话器手持端可对音频信号进行编码并通过无线方式发射传输，机载端接收音频信号进行解码，可通过扩音器播放接收到的音频信号
较强 |  | 喊话器手持端和机载端的有效通信距离≥500m | 喊话器手持端和机载端的有效通信距离不小于500m
较强 |  | 音量≥100dB(A) | 音量不小于100dB(A)
较强 | 空投箱 | 空投箱最大载重量≥6kg | 空投箱最大载重量应不低于6kg
较强 |  | 空投箱能使用遥控器控制舱门打开 | 空投箱应能使用遥控器控制舱门打开
较强 |  | 应能通过地面站航线规划中设置的航点任务实现自动控制空投箱定点投放 | 应能通过地面站航线规划中设置的航点任务实现自动控制空投箱定点投放
较强 |  | 带包装的空投箱进行自由跌落测试后，设备能稳定工作，各模块无异常现象 | 带包装的空投箱进行自由跌落测试后，设备应能稳定工作，各模块无异常现象
智能电池
较强 | 电池信息获取 | 飞行器可以通过电池上的通讯接口实时获得电池信息，例如电压、电量、电流等 | 飞行器可以通过电池上的通讯接口实时获得电池信息，例如电压、电量、电流等
强 | 自动放电储存保护功能 | 电池电量≥65%且无任何操作存储达设定天数（1～10天可设）时，电池能自动加速放电至65%电量以下。 | 电池电量≥65%且无任何操作存储达设定天数（1～10天可设）时，电池能自动加速放电至65%电量以下。
较强 | 电池剩余电量显示功能 | 电池自带电量指示灯，可以显示电池当前电量 | 电池自带电量指示灯，可以显示电池当前电量
强 | 过充保护功能 | 具有过充保护功能。当充电电压过高时，充电设备能断开充电电路 | 具有过充保护功能。当充电电压过高时，充电设备能断开充电电路
强 | 电池均衡功能 | 具有电池均衡功能。电池能进行自动调整，使其内部电芯状态基本保持一致。 | 具有电池均衡功能。电池能进行自动调整，使其内部电芯状态基本保持一致。
较强 | 充电异常提示功能 | 在电池充电过程中出现异常时，充电器能发出异常提示，充电器指示灯应能以不同的显示方式断线故障、温度故障、通信故障、寿命警告等异常状态提示 | 在电池充电过程中出现异常时，充电器应能发出异常提示，充电器指示灯应能以不同的显示方式断线故障、温度故障、通信故障、寿命警告等异常状态提示
强 | 充电过流保护 | 具有过充保护功能。当充电电流过大时，充电设备能断开充电电路 | 具有过充保护功能。当充电电流过大时，充电设备能断开充电电路
强 | 过放电保护功能 | 电池具有过放电保护功能。当电池电压下降到一定值时，电池能停止放电 | 电池具有过放电保护功能。当电池电压下降到一定值时，电池能停止放电
强 | 短路保护功能 | 电池具有短路保护功能。短接电池两个电极后消除短路，电池仍能正常工作 | 电池具有短路保护功能。短接电池两个电极后消除短路，电池应仍能正常工作
强 | 电芯损坏检测功能 | 飞行器电池电芯损坏或电芯严重不平衡的情况下，地面端软件能进行提示 | 飞行器电池电芯损坏或电芯严重不平衡的情况下，地面端软件能进行提示
强 | 电池剩余使用寿命显示 | 电池关闭状态下，长按电源按键5秒以上时，电源指示灯的闪烁状态可指示电池剩余使用寿命 | 电池关闭状态下，长按电源按键5秒以上时，电源指示灯的闪烁状态可指示电池剩余使用寿命

## 服务产品（新）20220407更新 (hidden)
控标能力 |  | 参数项 | 写入标书的文件 | 服务产品实际参数 | 备注
强 | DJI Care 行业无忧基础版 | 产品用途 | 为飞行器提供意外损坏置换服务 | 为飞行器提供意外损坏置换服务
较强 |  | 保障场景 | 提供的服务应涵盖意外进水，碰撞跌落，信号干扰，操作失误等意外状况导致的飞行器损坏 | 意外进水，碰撞跌落，信号干扰，操作失误等意外状况导致的飞行器损坏 | 涵盖人为操作失误
强 |  | 服务年限 | 承诺提供的服务年限为X年 | 1-2年（若加购“行业无忧续享基础版”，服务年限延长至2年，次年一次低价置换服务）
强 |  | 服务使用 | 服务年限内提供X次低价置换服务，其中第X年X次，置换价格为X元 | 服务年限内，提供两次低价置换服务 | 置换价格：随机型不同，联系服务经理获取，或查阅DJI官网的行业无忧服务条款https://enterprise.dji.com/cn/djicare-enterprise/info#terms
较强 |  | 极速换新（可选） | 服务可提供极速换新，当产品出现损坏报修并物流完成上门取件后，厂商能同时发出同型号置换设备 | 服务在有效期内且剩余有效置换次数，可申请使用极速换新服务。当产品出现保障范围内的产品损坏情况，并完成报修后，可在预约的物流上门取件后，厂商立即发出相同型号的置换设备。 | 支持DJI Care 极速换新服务的DJI 大疆行业应用产品有精灵Phantom 4 RTK、经纬 M300 RTK、禅思 H20N、经纬 M30、经纬 M30T
较强 |  | 延长保修（可选） | 保障设备将在原保修期基础上延长至少12个月的保修期 | 保障设备将在原保修期基础上延长至少12个月的保修期，在保修期内符合延保条件的产品性能故障及损失，均可免费保修及申请数据分析 | 需购买DJI Care 行业无忧续享基础版 延保部件包含设备主体，具体保障部件查阅DJI官网的行业无忧服务条款https://enterprise.dji.com/cn/djicare-enterprise/info#terms
较强 |  | 免费保养（可选） | 服务可提供1次原厂保养服务并出具服务报告 | 服务可提供1次常规保养服务。 | 仅经纬M30系列支持，需在care有效期内使用
强 |  | 无免赔额 | 服务应不设免赔额 | 不设免赔额，责任范围内的损失100%承担
强 |  | 双向免邮 | 服务应包括上门取件双向免费物流 | 在服务区域内提供快递上门取件及双向免费高效的物流服务
强 |  | 原厂服务 | 服务所置换的飞行器应经原厂检测，且每次置换均出具原厂报价单 | 置换的飞行器均经原厂检测，每次置换均出具原厂报价单
强 |  | 保障部件 | 应包含飞行器机身主体 | 包含飞行器机身主体
强 |  | 三者险（可选） | 应包括第三者责任险，以应对飞行器在飞行过程中因意外事故而导致的第三方人身伤亡以及财产损失，年限X年，额度不低于X万 | 解决飞行器在飞行过程中因意外事故而导致的第三方人身伤亡以及财产损失 | 可加购三者险，保险期和保额请联系服务经理获取
较强 |  | 线上系统 | 服务应包括线上系统，系统支持查询置换服务信息，历史故障记录，历史维修记录，服务到期时间，到期提醒，支持电脑端及移动端登录 | 提供线上系统，系统支持查询置换服务信息，历史故障记录，历史维修记录，服务到期时间，到期提醒，支持电脑端及移动端登录
强 | DJI Care 行业无忧旗舰版 & DJI Care 行业无忧定制版 | 产品用途 | 为飞行器提供一定保障额度内因产品意外损坏所产生的维修服务或置换服务 | 为飞行器提供一定保障额度内因产品意外损坏所产生的维修服务或置换服务
较强 |  | 保障场景 | 提供的服务应涵盖意外进水，碰撞跌落，信号干扰，操作失误等意外状况导致的飞行器损坏 | 意外进水，碰撞跌落，信号干扰，操作失误等意外状况导致的飞行器损坏 | 涵盖人为操作失误
强 |  | 服务年限 | 服务年限为X年，其中第X年保障额度为X元 | 1-2年（若加购“行业无忧续享旗舰版”，服务年限延长至2年，次年保障额度内不限次数的免费维修或置换服务） | 1. 若上述标准产品无法满足特殊需求，请联系区域服务经理，可协助引导和报价，服务可定制年限、保额、机型
强 |  | 服务使用 | 服务应提供保障额度内不限次数的免费维修或置换服务，直至保障额度用完或保障期限到期，无须垫付维修或置换费用 | 保障额度内不限次数的免费维修或置换服务，直至保障额度用完或保障期限到期，无须垫付维修或置换费用 | 保障额度：随机型不同，联系服务经理获取
较强 |  | 额度共享 | 服务应支持多台飞行器保障额度叠加共享，共享额度不设上限 | 多台飞行器保障额度可叠加共享，共享额度不设上限
较强 |  | 免费保养（可选） | 服务可提供1次原厂保养服务并出具服务报告 | 服务可提供1次常规保养服务。 | 仅经纬M30系列支持，需在care有效期内使用 DJI Care 行业无忧定制版不提供免费保养
强 |  | 无免赔额 | 服务应不设免赔额 | 不设免赔额，责任范围内的损失100%承担
强 |  | 双向免邮 | 服务应包括上门取件双向免费物流 | 在服务区域内提供快递上门取件及双向免费高效的物流服务
强 |  | 原厂服务 | 服务应于原厂进行维修或置换，维修或置换服务均使用原厂配件，且每次维修或置换均应出具原厂报价单 | 原厂进行维修或置换，维修或置换服务均使用原厂配件，每次维修或置换均出具原厂报价单
强 |  | 保障部件 | 应包含飞行器机身主体 | 包含飞行器机身主体
强 |  | 三者险（可选） | 应包括第三者责任险，以应对飞行器在飞行过程中因意外事故而导致的第三方人身伤亡以及财产损失，年限X年，额度不低于X万 | 解决飞行器在飞行过程中因意外事故而导致的第三方人身伤亡以及财产损失 | 可加购三者险，保险期和保额请联系服务经理获取
较强 |  | 线上系统（可选） | 服务应包括线上系统，系统支持查询置换服务信息，历史故障记录，历史维修记录，服务到期时间，到期提醒，支持电脑端及移动端登录 | 提供线上系统，系统支持查询置换服务信息，历史故障记录，历史维修记录，服务到期时间，到期提醒，支持电脑端及移动端登录 | 本项可选，行业无忧定制版无此项
强 | 行业保养 | 产品用途 | 为飞行器提供保养服务，保养项目包括基础检测、升级校准、深度清洁、易损件更换、核心部件更换等，并提供原厂保养报告 | 针对飞行器进行保养，保养项目包括基础检测、升级校准、深度清洁、易损件更换、核心部件更换等，并提供原厂保养报告
强 |  | 基础检测 | 所提供的保养项目中，基础检测应包括综合检测、结构检测、动力检测、飞控和图传系统检测、避障系统监测、云台检测、遥控器检测、电池检测 | 包括综合检测、结构检测、动力检测、飞控/图传系统检测、避障系统监测、云台检测、遥控器检测、电池检测
强 |  | 升级校准 | 所提供的保养项目中，升级校准应包括IMU 校准、指南针校准、视觉系统校准、云台校准、遥控器固件升级、飞行器固件升级、RTK系统升级（若有） | IMU 校准、指南针校准、视觉系统校准、云台校准、遥控器固件升级、飞行器固件升级、RTK系统升级（若有）
强 |  | 深度清洁 | 提供的保养项目中，深度清洁应采用专业清洁剂和保养工具，为飞行器机身、供电系统、视觉感知系统等核心部件及零配件提供深度清洁服务 | 专业清洁剂和保养工具，为飞行器机身、供电系统、视觉感知系统等核心部件及零配件提供深度清洁服务
强 |  | 易损件更换（可选） | 提供的保养项目中，易损件更换应为飞行器的耗损性部件提供部件换新服务，换新使用全新原厂配件，易损件包括脚架组件、电机座下盖、天线座组件、桨叶、机臂灯罩、减震球、RTK起落架组件（若有） | 为飞行器的耗损性部件提供部件换新服务，换新使用全新原厂配件；易损件包括脚架组件、电机座下盖、天线座组件、桨叶、机臂灯罩、减震球、RTK起落架组件（若有） | 1. 本项可选，常规保养和深度保养有此项
强 |  | 核心部件更换（可选） | 所提供的保养项目中，核心部件更换应为飞行器的电机提供部件换新服务，换新使用全新原厂配件 | 为飞行器的电机提供部件换新服务，换新使用全新原厂配件 | 1. 本项可选，深度保养有此项
较强 |  | 保养报告 | 服务应包括由原厂出具的保养报告 | 由原厂出具保养报告
较强 |  | 线上系统 | 服务应包括线上系统，系统支持查询保养服务状态，距离下次保养的数据提醒，获取历史保养记录 | 提供线上系统，系统支持查询保养服务状态，距离下次保养的数据提醒，获取历史保养记录
较强 |  | 原厂服务 | 服务应由原厂或有原厂授权保养资质的网点进行交付 | 由原厂或有原厂授权保养资质的网点进行保养
强 |  | 双向免邮 | 服务应包括上门取件双向免费物流 | 在服务区域内提供快递上门取件及双向免费高效的物流服务

## 云台相机20191210增加XTS (hidden)
云台相机
较强 | 高倍变焦云台相机(Z30) | 光学变焦倍数≥30倍 | 支持30倍光学变焦
较强 |  | 数码变焦≥6倍 | 支持不小于6倍数码变焦
较强 |  | CMOS传感器≥1/2.8英寸 | 采用1/2.8英寸CMOS传感器，焦距为4.3mm～129mm(F1.6～F4.7)
较强 |  | 云台相机能识别距离≥280m外的车辆号牌 | 应能辨识距离摄像机前方不小于280米处的车辆号牌
较强 |  | 视频分辨率≥1920×1080，帧率≥30fps | 视频分辨率为1920×1080，帧率为30fps
较强 |  | 图像分辨率≥1920×1080 | 最大图像分辨率1920×1080
较强 |  | 支持指点变焦功能 | 支持指点变焦功能
较强 |  | 支持除雾功能 | 支持除雾功能
较强 |  | 具备单张拍照、多张连拍（3/5/7张）、定时抓拍（2/3/5/7/10/15/20/30/60秒）功能 | 具备单张拍照、多张连拍（3/5/7张）、定时抓拍（2/3/5/7/10/15/20/30/60秒）功能
较强 |  | 支持PAL/NTSC制式设置 | 支持PAL/NTSC制式设置
较强 |  | 支持记录视频录制时的GPS、时间到字幕文件功能 | 支持视频字幕功能
较强 | 高清云台相机(X5S) | 云台相机安装时间应≤1min | 云台相机安装时间应≤1min
较强 |  | 有效像素≥2080万 | 有效像素为2080万
较强 |  | 支持俯仰、水平、横滚转动 | 支持俯仰、水平、横滚转动
较强 |  | CMOS传感器≥4/3英寸 | 采用4/3英寸CMOS传感器
较强 | 高清云台相机(X7) | 云台相机安装时间应≤1min | 云台相机安装时间应≤1min
强 |  | 具备机械快门 | 具备机械快门
较强 |  | 有效像素≥2400万 | 有效像素为2400万
较强 |  | 云台抖动量≤±0.005° | 云台抖动量±0.005°
较强 |  | 支持俯仰、水平、横滚转动 | 支持俯仰、水平、横滚转动
较强 |  | 支持4K30帧视频拍摄 | 支持4K30帧视频拍摄
较强 |  | CMOS传感器≥4/3英寸 | 采用4/3英寸CMOS传感器
较强 | 红外双光云台相机(XT2) | 同时支持可见光和热成像拍摄 | 同时支持可见光和热成像拍摄
较强 |  | 热成像相机视频分辨率≥640×512 | 热成像相机视频分辨率为640×512
较强 |  | 可见光相机视频分辨率≥3840×2160，帧率≥30fps | 可见光相机视频分辨率为3840×2160，帧率为30fps
较强 |  | 热成像具有1、2、4、8倍数字变焦功能 | 热成像相机和见光相机分别具有1、2、4、8倍数字变焦功能
较强 |  | 支持选点测温，通过控制站可显示被测点的实时温度 | 支持选点测温，通过控制站可显示被测点的实时温度
较强 |  | 可测量并显示指定区域内的最高、最低和平均温度 | 可测量并显示指定区域内的最高、最低和平均温度
较强 |  | 当画面温度超过设定值时，系统能进行报警提示，能闪烁图标并发出提示音 | 当画面温度超过设定值时，系统应能进行报警提示，应能闪烁图标并发出提示音
强 |  | 支持将可见光图像与红外图像叠加，显示物体特征信息。可设置低融合、中融合、高融合的融合模式 | 支持将可见光图像与红外图像叠加中，显示物体特征信息。可设置低融合、中融合、高融合4种融合模式
强 |  | 能自动识别画面中温度最高点，锁定跟随对象，云台自动跟随拍摄。可暂停或切换高温点跟踪功能 | 能自动识别画面中温度最高点，锁定跟随对象，云台自动跟随拍摄。可暂停或切换高温点跟踪功能
强 |  | 在融合画面中，能框选需要跟踪的物体，云台自动进行物体跟随，并实时显示跟踪物体的最高、最低和平均温度。可遥控暂停，或点击控制站屏幕暂停跟踪 | 在融合画面中，应能框选需要跟踪的物体，云台自动进行物体跟随，并实时显示跟踪物体的最高、最低和平均温度。可遥控暂停，或点击控制站屏幕暂停跟踪
强 |  | 支持显示等温线，通过地面站软件直观显示不同的温度区间 | 支持显示等温线，通过地面站软件直观显示不同的温度区间
较强 |  | 能根据根场景调整色彩，共有14种伪彩图像调色方式 | 能根据根场景调整色彩，共有14种伪彩图像调色方式
强 |  | 能调整热成像相机图像和可见光相机图像在控制站显示屏上的排列和布局。可选择并排和画中画显示方式 | 能调整热成像摄像机图像和可见光摄像机图像在控制站显示屏上的排列和布局。可选择并排和画中画显示方式
强 |  | 在同一图像画面中，可实现红外图像（画面中心部分）与可见光图像区域（画面周边部分）的无缝拼接 | 在同一图像画面中，可实现红外图像（画面中心部分）与可见光图像区域（画面周边部分）的无缝拼接
强 |  | 可见光图像及红外图像能以左右分屏模式同时在控制站上显示，并且兼容FPV摄像机画面同时显示 | 可见光图像及红外图像能以左右分屏模式同时在控制站上显示，并且兼容FPV摄像机画面同时显示
较强 | 国产单红外镜头XTS | 尺寸（长×宽×高）≤110mm×90mm×110mm | 尺寸为105mm×82mm×102mm
强 |  | 防护等级不低于IP44 | 防护等级为IP44
较强 |  | 热成像相机重量≤400g | 相机重量为380g
强 |  | 云台角度抖动量≤±0.025° | 云台角度抖动量为±0.025°
较强 |  | 俯仰可控转动范围≥-120° 至 30° | 俯仰可控转动范围为-120° 至 30°
较强 |  | 航向可控转动范围≥±320° | 航向可控转动范围为±320°
较强 |  | 支持2、4倍数字变焦 | 支持2、4倍数字变焦
较强 |  | 热成像相机照片分辨率≥640×512 | 照片分辨率为640×512
较强 |  | 视频帧率≥25HZ | 视频帧率为25HZ
强 |  | 灵敏度（NEdT）<40 mK @ f/1.0 | 灵敏度（NEdT）<40 mK @ f/1.0
较强 |  | 具备增益模式 | 高增益测温范围为-40°C至150°C，低增益测温范围-40°C-550°C
较强 |  | 支持定时拍照 | 2/3/5/7/10/15/20/30/60s
较强 |  | 支持录像时拍照 | 录像时可拍照
较强 |  | 支持选点测温，通过控制站可显示被测点的实时温度 | 支持选点测温，通过控制站可显示被测点的实时温度
较强 |  | 可测量并显示指定区域内的最高、最低和平均温度 | 可测量并显示指定区域内的最高、最低和平均温度
强 |  | 具备高温报警功能 | 用户设置温度阈值，超出阈值时app会有图标闪烁和报警声提示
较强 |  | 具备调色板功能 | 白热/熔岩/铁红/热铁/医疗/北极/彩虹1/彩虹2/描红/黑热
较强 |  | 支持等温线功能 | 支持等温线功能：搜人/搜火/自定义
较强 |  | 拍摄的R-JPEG格式照片支持后处理 | 拍摄的R-JPEG格式照片可通过大疆红外热分析工具进行后处理
较强 |  | 工作温度区间≥-20 °C至 50°C | 工作温度为-20 °C至 50°C
较强 |  | 存储温度区间不小于≥-20 °C至 60°C | 存储温度为-20 °C至 60°C

## 探照灯202001 (hidden)
| 硬件 | 参数 | 可写入标书的资料
强控标点 | 挂载平台 | 可挂于大疆M200系列无人机 | 可挂在于大疆M200系列无人机
强控标点 | 负载接口 | DJI SKYPORT | 可与大疆M200系列无人机无缝对接
强控标点 | 负载与飞行器挂载方式 | 负载正常工作时，DJI SKYPORT是唯一供电、控制接口，无需任何辅助线材连接 | 负载正常工作时，DJI SKYPORT是唯一供电、控制接口，无需任何辅助线材连接
强控标点 | 角度控制 | 3轴云台 | 俯仰轴 : +90°to -90°, 航向轴: ±170° 横滚轴：±20°
| 通信方式 | OcuSync 2.0 | OcuSync 2.0
强控标点
| 控制距离 | 最大 8KM | 最大 8KM
强控标点 | 扩展功能 | 支持PayloadSDK开发 | 支持PayloadSDK拓展开发
| 软件 | 参数 | 可写入标书的资料
强控标点 | 控制APP | DJI PILOT | 支持大疆官方DJI Pilot APP
强控标点 | 双云台联动 | 支持 | 支持大疆相机双云台联动
| 证明文件 | 参数 | 可写入标书的资料
强控标点 | 进入大疆官方销售渠道 | 通过 | 通过大疆行业应用检测

## 甲烷探测器2020201 (hidden)
| 性能 | 参数 | 可写入标书的资料
较强控标点 | 测量原理 | 激光吸收光谱，对甲烷有唯一选择性 | 激光吸收光谱，对甲烷有唯一选择性
| 静态检测限 | 5ppm.m | 5ppm.m
强控标点 | 响应时间 | 0.025s | 0.025s
强控标点 | 采样频率 | 500kHz | 500kHz
较强控标点 | 浓度范围 | 0~50,000ppm.m | 0~50,000ppm.m
强控标点 | 最远检测距离 | 100m | 100m
| 检测激光等级 | Class IIIR | Class IIIR
| 工作温度 | -20℃~50℃ | -20℃~50℃
| 工作湿度 | <90%RH，无冷凝 | <90%RH，无冷凝
| 硬件 | 参数 | 可写入标书的资料
较强控标点 | 外观尺寸 | 15.5cm*10cm*9cm | 尺寸≤16cm*11cm*10cm
强控标点 | 重量 | 534g | 重量≤600g
强控标点 | 挂载平台 | 可挂于大疆M200、M210、M210RTK无人机 | 可挂在于大疆M200、M210、M210RTK无人机
强控标点 | 负载接口 | DJI SKYPORT | 可与大疆M200/M210系列无人机对接
强控标点 | 负载与飞行器挂载方式 | 负载正常工作时，DJI SKYPORT是唯一供电、控制接口，无需任何辅助线材连接 | 负载正常工作时，DJI SKYPORT是唯一供电、控制接口，无需任何辅助线材连接
| 供电方式 | 飞机统一供电 | 使用飞机供电、无需外接电源
强控标点 | 对准摄像头 | 内置，720p高清摄像头 | 内置，720p高清摄像头
强控标点 | 旋转电机 | -90°~+10° | 可电动调节检测方向，调节范围为-90°~+10°
强控标点 | 数据传输方式 | PSDK数据链 | PSDK数据链
强控标点 | 数据存储方式 | 巡检终端存储、TF卡备份存储 | 巡检终端存储数据信息，重要报警点信息备份于TF卡中
强控标点 | 视频记录方式 | TF卡存储 | 支持TF卡存储视频
强控标点 | 其他负载 | 支持Z30挂载 | 支持Z30挂载
强控标点 | 扩展功能 | 支持PayloadSDK开发 | 支持PayloadSDK拓展开发
| 软件 | 参数 | 可写入标书的资料
强控标点 | 浓度显示 | 显示实时浓度及5s历史浓度 | 显示实时浓度及5s历史浓度
强控标点 | 飞行图传 | 支持同时显示对准摄像头视频及无人机视频 | 支持同时显示对准摄像头视频及无人机视频
强控标点 | 巡检数据 | 实时传输巡检数据与飞行轨迹 | 实时传输巡检数据与飞行轨迹
强控标点 | 自动记录报警点 | 支持，报警点自动标记，自动添加现场图片 | 支持，报警点自动标记，自动添加现场图片
强控标点 | 巡检报告 | 支持一键生成巡检报告 | 支持一键生成巡检报告，巡检路线及报警信息
强控标点 | 航线规划 | 支持 | 支持
较强控标点 | SDK开发 | Mobile SDK | 支持Mobile SDK开发
| 飞行记录 | 能够记录航线，飞行时间，飞行距离，飞行地点等信息用于数据分析 | 能够记录航线，飞行时间，飞行距离，飞行地点等信息用于数据分析
| 剩余电量百分比显示 | 支持 | 支持
| 剩余飞行时间显示 | 支持 | 支持
| 证明文件 | 参数 | 可写入标书的资料