## Sheet1
常州地铁1、2号线2026年度计量器具采购项目
序号 | 物资名称 | 品牌 | 规格型号 | 技术要求 | 单位 | 数量 | 线路 | 备注
1 | 双针双管压力表 | 上海新艺 | YTS-80ZT YBS-XY-02 规格1200kPa，精准度1%，适用常州地铁车辆 |  | 个 | 4 | 1号线 | 需提供第三方送检合格报告
2 | 钢轨平直度尺 |  | 精度级别(国标GB)：0级，测量范围：0-1000mm；长度：1000mm，测量面精度：<0.03mm，材质：碳钢 |  | 根 | 2 | 2号线 | 需提供第三方送检合格报告
3 | 钢直尺 | 世达、史丹利、钢盾 | 长度：150mm,宽度：15mm材质：不锈钢,清晰耐磨 |  | 把 | 24 | 1号线：14 2号线：10 | 需提供产品合格证、第三方检测报告
4 | 塞尺 |  | 09401/14件套塞尺0.05-1mm，尺身采用65#Mn，表面抛光处理，尺身3"长、内含2"直尺尺片 |  | 把 | 5 | 2号线 | 需提供第三方送检合格报告
5 | 钢卷尺 | 世达、维拉、史丹利 | 包胶，强力弹簧，尺带双面印刷，5M*19MM |  | 个 | 2 | 1号线 | 需提供产品合格证、第三方检测报告
6 | 防水型数显游标卡尺 |  | 防水，数字显示，测量范围0-200mm，精度±0.03mm，防水等级IP67 |  | 把 | 2 | 1号线 | 需提供第三方送检合格报告
7 | 轨温计 |  | （1）测量范围：-40℃到+70℃，能测量各种有缝和无缝钢 轨温度、以及固态物体温度； （2）精度等级:1.0级，最小分度值:1度。 （3）采用磁钢吸附式探头，能对轨而轨腰和轨底进行吸着测温 |  | 个 | 12 | 1号线：6 2号线：6 | 需提供第三方送检合格报告
8 | 露点仪 | 南京奥聪 | pdm483 | 1、露点探头 ➢ 测量范围：-20～+95℃(湿度测量范围：5-100%RH) ➢ 精 度：±0.20℃(校准范围 10-95%RH 对应露点范围， 5-95%RH 等可选） ➢ 分 辨 率： 0.01℃ ➢ 重 复 性：±0.05℃ ➢ 灵 敏 度：±0.01℃ 2、温度探头 ➢ 测量范围：-40～+90℃ ➢ 精 度：±0.10℃,(校准范围：0～+60℃，±0.05℃可选) ➢ 分 辨 率： 0.01℃ ➢ 重 复 性：±0.02℃ ➢ 灵 敏 度：±0.01℃ | 台套 | 1 | 1号线 | 1.需提供第三方送检合格报2.告质保3年
9 | 压力表 |  | 表盘直径：100mm，安装方式：径向（正下方接头），精度等级：1.6级，量程范围：0-1.0MPa，外壳材质：不锈钢；螺纹尺寸：M20*1.5 |  | 块 | 320 | 1号线：208 2号线：112 | 带合格证书需提供第三方送检合格报告
10 | 便携式接点压力电阻测试仪 |  | 转辙机接点压力测试，夹持力：1～20N精度1%FSR，接点电阻：1mΩ～200mΩ精度1%FSR，电池续航时间＞24小时，连续工作时间＞8小时，保证便携性，长≤17cm 宽≤5cm 厚≤3.5cm，需为中铁检验认证中心认证产品 |  | 个 | 5 | 1号线：3 2号线：2 | 1.需提供产品合格证、第三方检测报告；2.质保2年
11 | 弹簧测力计 |  | 200N，分辨率4N，管径32毫米，总长340毫米，纯铜镀膜管身 |  | 个 | 3 | 1号线 | 需提供第三方送检合格报告
12 | 弹簧拉力测试仪 |  | 数显，内置式传感器，量程500N，分辨率0.1N，精度±0.5%，充电电池，充满使用6-8小时，可存储999个测量值，取样速度1000次/秒，附5中夹具及加长杆 |  | 个 | 2 | 1号线 | 需提供产品合格证、第三方检测报告
13 | 扭力扳手 | 世达、维拉、史丹利 | 1/2”可调式预置扭力扳手，扭力范围:20-100N.M，分度值0.5N.M，精准度不小于土3% |  | 套 | 2 | 1号线 | 需提供产品合格证、第三方检测报告
14 | 多用途辙叉磨耗测量仪（包含心轨断面限位卡轨） |  | "1、测量岔心降低值和磨耗值同时兼顾测量翼轨垂直磨耗。 2、仪器结构应坚固耐用，测量部件应采用高硬度、耐磨材料制造，确保长期使用的精度稳定性。 3、仪器应设计合理，操作简便，便于现场携带和使用。 4、测量岔心、翼轨垂直磨耗，误差≤±0.15mm" |  | 个 | 3 | 1号线：2 2号线：1 | 需提供第三方送检合格报告
15 | 机械式钢轨磨耗测量尺 |  | "1.测量范围：垂直磨耗：0-15㎜，侧面磨耗：0-25㎜； 2.仪器精度：0.05㎜，读数精度：0.01㎜，重复性误差：≤0.05㎜； 3.工作温度：-10~+40℃，相对适度：≤80%" |  | 台 | 2 | 2号线 | 需提供第三方送检合格报告
合计
质保期：自货物验收合格之日起12个月，清单中另有约定的，按照约定执行（货物依法标注有效期的，其有效期不得少于质保期；国家有期限规定的，从其规定）